## Rechnung
Biegeknickwiderstand stabilitätsgefährdeter Pfähle
Bemessung und Konstruktion von Stahlbauten DIN EN 1993
Version 2.1 |  |  |  | Prof. Dr.-Ing. Norbert Vogt
Seite 1/2 |  |  |  | Dipl.-Ing. Stefan Vogt
[5 empty] | Verzweigungslast | Knicklänge
Parameter Einzelpfahl |  |  |  |  | Ncr | Lcr
[5 empty] | [kN] | [m]
fy,k | 500 | [N/mm2] | charakteristische Streckgrenze |  | 14764763.745 | 0.01
E | 210000 | [N/mm2] | Elastizitätsmodul |  | 3691190.9566 | 0.02
d | 63.5 | [mm] | Durchmesser Tragglied |  | 1640529.3532 | 0.03
A | 3166.9 | [mm2] | Fläche des Stahlquerschnittes; Berechnung z.B. gemäß Anhang 1 |  | 922797.8205 | 0.04
Wel | 25137.4413 | [mm3] | elastisches axiales Widerstandsmoment; Berechnung z.B. gemäß Anhang 1 |  | 590590.6852 | 0.05
I | 79.81 | [cm4] | Flächenträgheitsmoment des Stahlquerschnittes; Berechnung z.B. gemäß Anhang 1 |  | 410132.5214 | 0.06
EI | 167.6 | [kNm2] | Biegesteifigkeit des Stahlquerschnittes; Berechnung z.B. gemäß Anhang 1 |  | 301321.9749 | 0.07
1/k | 200 | [m] | Imperfektion aus Einbau und Lage; nach Erfahrungswerten |  | 230699.7807 | 0.08
a | 0.49 | [-] | Imperfektion des Materials und Querschnittes; siehe DIN EN 1993 |  | 182281.4734 | 0.09
D | 0.27 | [m] | Nennmaß des Außendurchmessers bzw. der effektiven Querschnittsbreite |  | 147648.18 | 0.1
[5 empty] | 122023.4974 | 0.11
[5 empty] | 102533.8629 | 0.12
Parameter weiche Bodenschicht |  |  |  |  | 87366.383 | 0.13
[5 empty] | 75331.4908 | 0.14
pf | 60 | [kN/m2] | Grenzwert der Bodenstützung (Spannung); Berechnung z.B. gemäß Anhang 2 |  | 65622.3931 | 0.15
pf ∙ D | 16.2 | [kN/m] | Grenzwert der Bodenstützung (Linienlast) |  | 57676.2475 | 0.16
wf / D | 0.1 | [-] | bezogener Mobilisierungsweg; Berechnung z.B. gemäß Anhang 3 |  | 51090.7161 | 0.17
wf | 0.027 | [m] | Mobilisierungsweg |  | 45572.0166 | 0.18
H | 5 | [m] | Dicke weiche Bodenschicht |  | 40901.5814 | 0.19
[5 empty] | 36914.0799 | 0.2
[5 empty] | 33482.5829 | 0.21
Ideale Verzweigungslast (elasto-plastische Stützung mit Imperfektion) |  |  |  |  | 30508.3365 | 0.22
freie Ausbildung der Knickfigur möglich, Fall: Lcr,frei < H |  |  |  |  | 27913.577 | 0.23
[5 empty] | 25636.3959 | 0.24
Lcr,frei | 2.28 | [m] | Knicklänge unendlich langer Pfahl |  | 23627.0134 | 0.25
e0,soll | 0.003249 | [m] | Sollwert der Imperfektion aus Einbau und Lage unendlich langer Pfahl |  | 21845.0347 | 0.26
e0,ist | 0.003249 | [m] | Istwert der Imperfektion aus Einbau und Lage unendlich langer Pfahl |  | 20257.404 | 0.27
Ncr | 566.1062 | [kN] | Knicklast unendlich langer Pfahl |  | 18836.861 | 0.28
[5 empty] | 17560.763 | 0.29
[5 empty] | 16410.1767 | 0.3
Ideale Verzweigungslast (elasto-plastische Stützung mit Imperfektion) |  |  |  |  | 15369.1728 | 0.31
horizontale Festhaltung des Pfahles an den Rändern der Weichschicht, Fall: Lcr,frei > H |  |  |  |  | 14424.2711 | 0.32
[5 empty] | 13564.0027 | 0.33
Lcr,H | 5 | [m] | Knicklänge bezogen auf Dicke der weichen Bodenschicht |  | 12778.5598 | 0.34
e0,ist | 0.015625 | [m] | Istwert der Imperfektion aus Einbau und Lage bezogen auf Dicke der weichen Bodenschicht |  | 12059.5156 | 0.35
Ncr | 1004.6113 | [kN] | Knicklast bezogen auf Dicke der weichen Bodenschicht |  | 11399.5971 | 0.36
[5 empty] | 10792.5007 | 0.37
[5 empty] | 10232.7412 | 0.38
[5 empty] | 9715.5274 | 0.39
[5 empty] | 9236.6594 | 0.4
[5 empty] | 8792.4433 | 0.41
[5 empty] | 8379.6195 | 0.42
[5 empty] | 7995.303 | 0.43
Biegeknickwiderstand stabilitätsgefährdeter Pfähle |  |  |  |  | 7636.9329 | 0.44
Bemessung und Konstruktion von Stahlbauten DIN EN 1993 |  |  |  |  | 7302.2296 | 0.45
Version 2.0 |  |  |  | Prof. Dr.-Ing. Norbert Vogt | 6989.1587 | 0.46
Seite 2/2 |  |  |  | Dipl.-Ing. Stefan Vogt | 6695.8997 | 0.47
[5 empty] | 6420.8198 | 0.48
[5 empty] | 6162.4512 | 0.49
[5 empty] | 5919.4713 | 0.5
Widerstand gegen Biegeknicken, unendlich langer Pfahl |  |  |  |  | 5690.6858 | 0.51
freie Ausbildung der Knickfigur möglich, Fall: Lcr,frei < H |  |  |  |  | 5475.0143 | 0.52
[5 empty] | 5271.4774 | 0.53
l | 1.6725 | [-] | Schlankheitsgrad; vgl. Anhang 4 |  | 5079.1852 | 0.54
F | 2.2593 | [-] | Hilfswert |  | 4897.3282 | 0.55
c | 0.26467 | [-] | Abminderungsfaktor; vgl. Anhang 4 |  | 4725.1686 | 0.56
gM1 | 1.1 | [-] | Teilsicherheitsbeiwert |  | 4562.0326 | 0.57
Npl,Rk | 1583.45 | [kN] | Charakteristischer Widerstand der vollplastischen Normalkraft |  | 4407.304 | 0.58
Npl,Rd | 1439.5 | [kN] | Bemessungswert der vollplastischen Normalkraft |  | 4260.4183 | 0.59
Nb,Rk | 419.0924 | [kN] | Charakteristischer Widerstandes gegen Biegeknicken |  | 4120.858 | 0.6
Nb,Rd | 380.9931 | [kN] | Bemessungswert des Widerstandes gegen Biegeknicken |  | 3988.1471 | 0.61
[5 empty] | 3861.8482 | 0.62
e0,Einb | 3.249 | [mm] | Imperfektion aus Einbau |  | 3741.5581 | 0.63
e0,MatQuer | 5.727 | [mm] | Imperfektion des Materials und Querschnittes |  | 3626.9048 | 0.64
[5 empty] | 3517.5448 | 0.65
[5 empty] | 3413.1603 | 0.66
Widerstand gegen Biegeknicken, bezogen auf Dicke der weichen Bodenschicht |  |  |  |  | 3313.4573 | 0.67
horizontale Festhaltung des Pfahles an den Rändern der Weichschicht, Fall: Lcr,frei > H |  |  |  |  | 3218.163 | 0.68
[5 empty] | 3127.0243 | 0.69
l | 1.2555 | [-] | Schlankheitsgrad; vgl. Anhang 4 |  | 3039.806 | 0.7
F | 1.5467 | [-] | Hilfswert |  | 2956.2895 | 0.71
c | 0.40816 | [-] | Abminderungsfaktor; vgl. Anhang 4 |  | 2876.2711 | 0.72
gM1 | 1.15 | [-] | Teilsicherheitsbeiwert |  | 2799.5611 | 0.73
Npl,Rk | 1583.45 | [kN] | Charakteristischer Widerstand der vollplastischen Normalkraft |  | 2725.9825 | 0.74
Npl,Rd | 1376.913 | [kN] | Bemessungswert der vollplastischen Normalkraft |  | 2655.3699 | 0.75
Nb,Rk | 646.2997 | [kN] | Charakteristischer Widerstandes gegen Biegeknicken |  | 2587.5688 | 0.76
Nb,Rd | 561.9997 | [kN] | Bemessungswert des Widerstandes gegen Biegeknicken |  | 2522.4346 | 0.77
[5 empty] | 2459.8321 | 0.78
e0,Einb | 15.625 | [mm] | Imperfektion aus Einbau |  | 2399.6345 | 0.79
e0,MatQuer | 4.1051 | [mm] | Imperfektion des Materials und Querschnittes |  | 2341.7227 | 0.8
[5 empty] | 2285.9851 | 0.81
[5 empty] | 2232.3169 | 0.82
[5 empty] | 2180.6194 | 0.83
[5 empty] | 2130.7999 | 0.84
[5 empty] | 2082.771 | 0.85
[5 empty] | 2036.4504 | 0.86
[5 empty] | 1991.7605 | 0.87
[5 empty] | 1948.6282 | 0.88
[5 empty] | 1906.9843 | 0.89
[5 empty] | 1866.7634 | 0.9
[5 empty] | 1827.9039 | 0.91
[5 empty] | 1790.3474 | 0.92
[5 empty] | 1754.0386 | 0.93
[5 empty] | 1718.9251 | 0.94
[5 empty] | 1684.9573 | 0.95
[5 empty] | 1652.0882 | 0.96
[5 empty] | 1620.2732 | 0.97
[5 empty] | 1589.4699 | 0.98
[5 empty] | 1559.638 | 0.99
[5 empty] | 1530.7394 | 1
[5 empty] | 1502.7377 | 1.01
[5 empty] | 1475.5983 | 1.02
[5 empty] | 1449.2883 | 1.03
[5 empty] | 1423.7763 | 1.04
[5 empty] | 1399.0326 | 1.05
[5 empty] | 1375.0287 | 1.06
[5 empty] | 1351.7374 | 1.07
[5 empty] | 1329.1329 | 1.08
[5 empty] | 1307.1906 | 1.09
[5 empty] | 1285.8867 | 1.1
[5 empty] | 1265.1989 | 1.11
[5 empty] | 1245.1055 | 1.12
[5 empty] | 1225.5861 | 1.13
[5 empty] | 1206.6209 | 1.14
[5 empty] | 1188.1912 | 1.15
[5 empty] | 1170.2788 | 1.16
[5 empty] | 1152.8667 | 1.17
[5 empty] | 1135.9382 | 1.18
[5 empty] | 1119.4776 | 1.19
[5 empty] | 1103.4696 | 1.2
[5 empty] | 1087.8998 | 1.21
[5 empty] | 1072.7541 | 1.22
[5 empty] | 1058.0192 | 1.23
[5 empty] | 1043.6823 | 1.24
[5 empty] | 1029.7309 | 1.25
[5 empty] | 1016.1533 | 1.26
[5 empty] | 1002.9381 | 1.27
[5 empty] | 990.0743 | 1.28
[5 empty] | 977.5513 | 1.29
[5 empty] | 965.3592 | 1.3
[5 empty] | 953.4882 | 1.31
[5 empty] | 941.9288 | 1.32
[5 empty] | 930.6721 | 1.33
[5 empty] | 919.7094 | 1.34
[5 empty] | 909.0323 | 1.35
[5 empty] | 898.6329 | 1.36
[5 empty] | 888.5032 | 1.37
[5 empty] | 878.636 | 1.38
[5 empty] | 869.0238 | 1.39
[5 empty] | 859.6599 | 1.4
[5 empty] | 850.5374 | 1.41
[5 empty] | 841.6499 | 1.42
[5 empty] | 832.9912 | 1.43
[5 empty] | 824.5552 | 1.44
[5 empty] | 816.3361 | 1.45
[5 empty] | 808.3282 | 1.46
[5 empty] | 800.5262 | 1.47
[5 empty] | 792.9248 | 1.48
[5 empty] | 785.5189 | 1.49
[5 empty] | 778.3036 | 1.5
[5 empty] | 771.2741 | 1.51
[5 empty] | 764.426 | 1.52
[5 empty] | 757.7546 | 1.53
[5 empty] | 751.2558 | 1.54
[5 empty] | 744.9253 | 1.55
[5 empty] | 738.7592 | 1.56
[5 empty] | 732.7535 | 1.57
[5 empty] | 726.9045 | 1.58
[5 empty] | 721.2085 | 1.59
[5 empty] | 715.662 | 1.6
[5 empty] | 710.2615 | 1.61
[5 empty] | 705.0037 | 1.62
[5 empty] | 699.8855 | 1.63
[5 empty] | 694.9035 | 1.64
[5 empty] | 690.0549 | 1.65
[5 empty] | 685.3367 | 1.66
[5 empty] | 680.746 | 1.67
[5 empty] | 676.28 | 1.68
[5 empty] | 671.9361 | 1.69
[5 empty] | 667.7117 | 1.7
[5 empty] | 663.6042 | 1.71
[5 empty] | 659.6112 | 1.72
[5 empty] | 655.7302 | 1.73
[5 empty] | 651.959 | 1.74
[5 empty] | 648.2953 | 1.75
[5 empty] | 644.737 | 1.76
[5 empty] | 641.2818 | 1.77
[5 empty] | 637.9277 | 1.78
[5 empty] | 634.6727 | 1.79
[5 empty] | 631.5149 | 1.8
[5 empty] | 628.4523 | 1.81
[5 empty] | 625.4831 | 1.82
[5 empty] | 622.6055 | 1.83
[5 empty] | 619.8178 | 1.84
[5 empty] | 617.1182 | 1.85
[5 empty] | 614.5051 | 1.86
[5 empty] | 611.9768 | 1.87
[5 empty] | 609.5319 | 1.88
[5 empty] | 607.1687 | 1.89
[5 empty] | 604.8859 | 1.9
[5 empty] | 602.6818 | 1.91
[5 empty] | 600.5552 | 1.92
[5 empty] | 598.5046 | 1.93
[5 empty] | 596.5287 | 1.94
[5 empty] | 594.6262 | 1.95
[5 empty] | 592.7959 | 1.96
[5 empty] | 591.0364 | 1.97
[5 empty] | 589.3466 | 1.98
[5 empty] | 587.7253 | 1.99
[5 empty] | 586.1713 | 2
[5 empty] | 584.6836 | 2.01
[5 empty] | 583.261 | 2.02
[5 empty] | 581.9024 | 2.03
[5 empty] | 580.6069 | 2.04
[5 empty] | 579.3734 | 2.05
[5 empty] | 578.2009 | 2.06
[5 empty] | 577.0884 | 2.07
[5 empty] | 576.035 | 2.08
[5 empty] | 575.0399 | 2.09
[5 empty] | 574.102 | 2.1
[5 empty] | 573.2205 | 2.11
[5 empty] | 572.3946 | 2.12
[5 empty] | 571.6233 | 2.13
[5 empty] | 570.906 | 2.14
[5 empty] | 570.2418 | 2.15
[5 empty] | 569.6298 | 2.16
[5 empty] | 569.0695 | 2.17
[5 empty] | 568.5599 | 2.18
[5 empty] | 568.1004 | 2.19
[5 empty] | 567.6903 | 2.2
[5 empty] | 567.3288 | 2.21
[5 empty] | 567.0154 | 2.22
[5 empty] | 566.7492 | 2.23
[5 empty] | 566.5298 | 2.24
[5 empty] | 566.3564 | 2.25
[5 empty] | 566.2284 | 2.26
[5 empty] | 566.1452 | 2.27
[5 empty] | 566.1062 | 2.28
[5 empty] | 566.1109 | 2.29
[5 empty] | 566.1586 | 2.3
[5 empty] | 566.2489 | 2.31
[5 empty] | 566.3811 | 2.32
[5 empty] | 566.5547 | 2.33
[5 empty] | 566.7693 | 2.34
[5 empty] | 567.0242 | 2.35
[5 empty] | 567.3191 | 2.36
[5 empty] | 567.6534 | 2.37
[5 empty] | 568.0266 | 2.38
[5 empty] | 568.4382 | 2.39
[5 empty] | 568.8879 | 2.4
[5 empty] | 569.3751 | 2.41
[5 empty] | 569.8995 | 2.42
[5 empty] | 570.4605 | 2.43
[5 empty] | 571.0578 | 2.44
[5 empty] | 571.6909 | 2.45
[5 empty] | 572.3595 | 2.46
[5 empty] | 573.0631 | 2.47
[5 empty] | 573.8013 | 2.48
[5 empty] | 574.5739 | 2.49
[5 empty] | 575.3803 | 2.5
[5 empty] | 576.2203 | 2.51
[5 empty] | 577.0934 | 2.52
[5 empty] | 577.9994 | 2.53
[5 empty] | 578.9378 | 2.54
[5 empty] | 579.9084 | 2.55
[5 empty] | 580.9108 | 2.56
[5 empty] | 581.9446 | 2.57
[5 empty] | 583.0097 | 2.58
[5 empty] | 584.1055 | 2.59
[5 empty] | 585.2319 | 2.6
[5 empty] | 586.3886 | 2.61
[5 empty] | 587.5752 | 2.62
[5 empty] | 588.7914 | 2.63
[5 empty] | 590.037 | 2.64
[5 empty] | 591.3117 | 2.65
[5 empty] | 592.6152 | 2.66
[5 empty] | 593.9473 | 2.67
[5 empty] | 595.3076 | 2.68
[5 empty] | 596.696 | 2.69
[5 empty] | 598.1122 | 2.7
[5 empty] | 599.5558 | 2.71
[5 empty] | 601.0268 | 2.72
[5 empty] | 602.5248 | 2.73
[5 empty] | 604.0495 | 2.74
[5 empty] | 605.6009 | 2.75
[5 empty] | 607.1786 | 2.76
[5 empty] | 608.7824 | 2.77
[5 empty] | 610.4121 | 2.78
[5 empty] | 612.0675 | 2.79
[5 empty] | 613.7484 | 2.8
[5 empty] | 615.4546 | 2.81
[5 empty] | 617.1858 | 2.82
[5 empty] | 618.9418 | 2.83
[5 empty] | 620.7226 | 2.84
[5 empty] | 622.5278 | 2.85
[5 empty] | 624.3573 | 2.86
[5 empty] | 626.2108 | 2.87
[5 empty] | 628.0883 | 2.88
[5 empty] | 629.9895 | 2.89
[5 empty] | 631.9143 | 2.9
[5 empty] | 633.8624 | 2.91
[5 empty] | 635.8338 | 2.92
[5 empty] | 637.8282 | 2.93
[5 empty] | 639.8454 | 2.94
[5 empty] | 641.8854 | 2.95
[5 empty] | 643.9479 | 2.96
[5 empty] | 646.0329 | 2.97
[5 empty] | 648.14 | 2.98
[5 empty] | 650.2693 | 2.99
[5 empty] | 652.4204 | 3
[5 empty] | 654.5934 | 3.01
[5 empty] | 656.788 | 3.02
[5 empty] | 659.0041 | 3.03
[5 empty] | 661.2416 | 3.04
[5 empty] | 663.5003 | 3.05
[5 empty] | 665.7801 | 3.06
[5 empty] | 668.0809 | 3.07
[5 empty] | 670.4024 | 3.08
[5 empty] | 672.7447 | 3.09
[5 empty] | 675.1075 | 3.1
[5 empty] | 677.4908 | 3.11
[5 empty] | 679.8944 | 3.12
[5 empty] | 682.3183 | 3.13
[5 empty] | 684.7622 | 3.14
[5 empty] | 687.226 | 3.15
[5 empty] | 689.7097 | 3.16
[5 empty] | 692.2132 | 3.17
[5 empty] | 694.7362 | 3.18
[5 empty] | 697.2788 | 3.19
[5 empty] | 699.8408 | 3.2
[5 empty] | 702.4221 | 3.21
[5 empty] | 705.0226 | 3.22
[5 empty] | 707.6422 | 3.23
[5 empty] | 710.2808 | 3.24
[5 empty] | 712.9383 | 3.25
[5 empty] | 715.6145 | 3.26
[5 empty] | 718.3095 | 3.27
[5 empty] | 721.0231 | 3.28
[5 empty] | 723.7551 | 3.29
[5 empty] | 726.5056 | 3.3
[5 empty] | 729.2744 | 3.31
[5 empty] | 732.0615 | 3.32
[5 empty] | 734.8666 | 3.33
[5 empty] | 737.6899 | 3.34
[5 empty] | 740.5311 | 3.35
[5 empty] | 743.3902 | 3.36
[5 empty] | 746.2671 | 3.37
[5 empty] | 749.1617 | 3.38
[5 empty] | 752.074 | 3.39
[5 empty] | 755.0038 | 3.4
[5 empty] | 757.9511 | 3.41
[5 empty] | 760.9158 | 3.42
[5 empty] | 763.8978 | 3.43
[5 empty] | 766.8971 | 3.44
[5 empty] | 769.9136 | 3.45
[5 empty] | 772.9472 | 3.46
[5 empty] | 775.9978 | 3.47
[5 empty] | 779.0654 | 3.48
[5 empty] | 782.1498 | 3.49
[5 empty] | 785.2511 | 3.5
[5 empty] | 788.3692 | 3.51
[5 empty] | 791.5039 | 3.52
[5 empty] | 794.6553 | 3.53
[5 empty] | 797.8232 | 3.54
[5 empty] | 801.0076 | 3.55
[5 empty] | 804.2084 | 3.56
[5 empty] | 807.4256 | 3.57
[5 empty] | 810.6591 | 3.58
[5 empty] | 813.9089 | 3.59
[5 empty] | 817.1748 | 3.6
[5 empty] | 820.4569 | 3.61
[5 empty] | 823.7551 | 3.62
[5 empty] | 827.0692 | 3.63
[5 empty] | 830.3993 | 3.64
[5 empty] | 833.7453 | 3.65
[5 empty] | 837.1072 | 3.66
[5 empty] | 840.4848 | 3.67
[5 empty] | 843.8782 | 3.68
[5 empty] | 847.2873 | 3.69
[5 empty] | 850.712 | 3.7
[5 empty] | 854.1522 | 3.71
[5 empty] | 857.608 | 3.72
[5 empty] | 861.0793 | 3.73
[5 empty] | 864.566 | 3.74
[5 empty] | 868.0681 | 3.75
[5 empty] | 871.5855 | 3.76
[5 empty] | 875.1182 | 3.77
[5 empty] | 878.6662 | 3.78
[5 empty] | 882.2293 | 3.79
[5 empty] | 885.8076 | 3.8
[5 empty] | 889.401 | 3.81
[5 empty] | 893.0094 | 3.82
[5 empty] | 896.6329 | 3.83
[5 empty] | 900.2713 | 3.84
[5 empty] | 903.9246 | 3.85
[5 empty] | 907.5929 | 3.86
[5 empty] | 911.2759 | 3.87
[5 empty] | 914.9738 | 3.88
[5 empty] | 918.6865 | 3.89
[5 empty] | 922.4138 | 3.9
[5 empty] | 926.1559 | 3.91
[5 empty] | 929.9125 | 3.92
[5 empty] | 933.6838 | 3.93
[5 empty] | 937.4697 | 3.94
[5 empty] | 941.2701 | 3.95
[5 empty] | 945.085 | 3.96
[5 empty] | 948.9143 | 3.97
[5 empty] | 952.758 | 3.98
[5 empty] | 956.6162 | 3.99
[5 empty] | 960.4887 | 4
[5 empty] | 964.3755 | 4.01
[5 empty] | 968.2765 | 4.02
[5 empty] | 972.1919 | 4.03
[5 empty] | 976.1214 | 4.04
[5 empty] | 980.0651 | 4.05
[5 empty] | 984.023 | 4.06
[5 empty] | 987.9949 | 4.07
[5 empty] | 991.981 | 4.08
[5 empty] | 995.9811 | 4.09
[5 empty] | 999.9952 | 4.1
[5 empty] | 1004.0233 | 4.11
[5 empty] | 1008.0654 | 4.12
[5 empty] | 1012.1213 | 4.13
[5 empty] | 1016.1912 | 4.14
[5 empty] | 1020.275 | 4.15
[5 empty] | 1024.3726 | 4.16
[5 empty] | 1028.484 | 4.17
[5 empty] | 1032.6092 | 4.18
[5 empty] | 1036.7481 | 4.19
[5 empty] | 1040.9008 | 4.2
[5 empty] | 1045.0671 | 4.21
[5 empty] | 1049.2472 | 4.22
[5 empty] | 1053.4409 | 4.23
[5 empty] | 1057.6482 | 4.24
[5 empty] | 1061.8691 | 4.25
[5 empty] | 1066.1036 | 4.26
[5 empty] | 1070.3516 | 4.27
[5 empty] | 1074.6131 | 4.28
[5 empty] | 1078.8881 | 4.29
[5 empty] | 1083.1766 | 4.3
[5 empty] | 1087.4785 | 4.31
[5 empty] | 1091.7939 | 4.32
[5 empty] | 1096.1226 | 4.33
[5 empty] | 1100.4648 | 4.34
[5 empty] | 1104.8202 | 4.35
[5 empty] | 1109.189 | 4.36
[5 empty] | 1113.5711 | 4.37
[5 empty] | 1117.9665 | 4.38
[5 empty] | 1122.3752 | 4.39
[5 empty] | 1126.797 | 4.4
[5 empty] | 1131.2321 | 4.41
[5 empty] | 1135.6804 | 4.42
[5 empty] | 1140.1419 | 4.43
[5 empty] | 1144.6165 | 4.44
[5 empty] | 1149.1043 | 4.45
[5 empty] | 1153.6051 | 4.46
[5 empty] | 1158.1191 | 4.47
[5 empty] | 1162.6461 | 4.48
[5 empty] | 1167.1862 | 4.49
[5 empty] | 1171.7393 | 4.5
[5 empty] | 1176.3054 | 4.51
[5 empty] | 1180.8845 | 4.52
[5 empty] | 1185.4766 | 4.53
[5 empty] | 1190.0817 | 4.54
[5 empty] | 1194.6997 | 4.55
[5 empty] | 1199.3306 | 4.56
[5 empty] | 1203.9744 | 4.57
[5 empty] | 1208.6311 | 4.58
[5 empty] | 1213.3006 | 4.59
[5 empty] | 1217.983 | 4.6
[5 empty] | 1222.6783 | 4.61
[5 empty] | 1227.3863 | 4.62
[5 empty] | 1232.1072 | 4.63
[5 empty] | 1236.8408 | 4.64
[5 empty] | 1241.5872 | 4.65
[5 empty] | 1246.3463 | 4.66
[5 empty] | 1251.1182 | 4.67
[5 empty] | 1255.9028 | 4.68
[5 empty] | 1260.7001 | 4.69
[5 empty] | 1265.51 | 4.7
[5 empty] | 1270.3327 | 4.71
[5 empty] | 1275.168 | 4.72
[5 empty] | 1280.0159 | 4.73
[5 empty] | 1284.8764 | 4.74
[5 empty] | 1289.7496 | 4.75
[5 empty] | 1294.6353 | 4.76
[5 empty] | 1299.5337 | 4.77
[5 empty] | 1304.4446 | 4.78
[5 empty] | 1309.368 | 4.79
[5 empty] | 1314.304 | 4.8
[5 empty] | 1319.2525 | 4.81
[5 empty] | 1324.2135 | 4.82
[5 empty] | 1329.187 | 4.83
[5 empty] | 1334.173 | 4.84
[5 empty] | 1339.1714 | 4.85
[5 empty] | 1344.1823 | 4.86
[5 empty] | 1349.2057 | 4.87
[5 empty] | 1354.2414 | 4.88
[5 empty] | 1359.2896 | 4.89
[5 empty] | 1364.3502 | 4.9
[5 empty] | 1369.4232 | 4.91
[5 empty] | 1374.5085 | 4.92
[5 empty] | 1379.6062 | 4.93
[5 empty] | 1384.7163 | 4.94
[5 empty] | 1389.8387 | 4.95
[5 empty] | 1394.9735 | 4.96
[5 empty] | 1400.1205 | 4.97
[5 empty] | 1405.2799 | 4.98
[5 empty] | 1410.4515 | 4.99
[5 empty] | 1415.6355 | 5
[5 empty] | 1420.8317 | 5.01
[5 empty] | 1426.0401 | 5.02
[5 empty] | 1431.2608 | 5.03
[5 empty] | 1436.4938 | 5.04
[5 empty] | 1441.7389 | 5.05
[5 empty] | 1446.9963 | 5.06
[5 empty] | 1452.2659 | 5.07
[5 empty] | 1457.5477 | 5.08
[5 empty] | 1462.8417 | 5.09
[5 empty] | 1468.1478 | 5.1
[5 empty] | 1473.4661 | 5.11
[5 empty] | 1478.7966 | 5.12
[5 empty] | 1484.1391 | 5.13
[5 empty] | 1489.4939 | 5.14
[5 empty] | 1494.8607 | 5.15
[5 empty] | 1500.2397 | 5.16
[5 empty] | 1505.6307 | 5.17
[5 empty] | 1511.0339 | 5.18
[5 empty] | 1516.4491 | 5.19
[5 empty] | 1521.8764 | 5.2
[5 empty] | 1527.3158 | 5.21
[5 empty] | 1532.7673 | 5.22
[5 empty] | 1538.2307 | 5.23
[5 empty] | 1543.7062 | 5.24
[5 empty] | 1549.1938 | 5.25
[5 empty] | 1554.6933 | 5.26
[5 empty] | 1560.2049 | 5.27
[5 empty] | 1565.7285 | 5.28
[5 empty] | 1571.264 | 5.29
[5 empty] | 1576.8116 | 5.3
[5 empty] | 1582.3711 | 5.31
[5 empty] | 1587.9426 | 5.32
[5 empty] | 1593.526 | 5.33
[5 empty] | 1599.1214 | 5.34
[5 empty] | 1604.7288 | 5.35
[5 empty] | 1610.3481 | 5.36
[5 empty] | 1615.9793 | 5.37
[5 empty] | 1621.6224 | 5.38
[5 empty] | 1627.2774 | 5.39
[5 empty] | 1632.9443 | 5.4
[5 empty] | 1638.6232 | 5.41
[5 empty] | 1644.3139 | 5.42
[5 empty] | 1650.0165 | 5.43
[5 empty] | 1655.7309 | 5.44
[5 empty] | 1661.4572 | 5.45
[5 empty] | 1667.1954 | 5.46
[5 empty] | 1672.9455 | 5.47
[5 empty] | 1678.7073 | 5.48
[5 empty] | 1684.481 | 5.49
[5 empty] | 1690.2666 | 5.5
[5 empty] | 1696.0639 | 5.51
[5 empty] | 1701.8731 | 5.52
[5 empty] | 1707.6941 | 5.53
[5 empty] | 1713.5269 | 5.54
[5 empty] | 1719.3714 | 5.55
[5 empty] | 1725.2278 | 5.56
[5 empty] | 1731.0959 | 5.57
[5 empty] | 1736.9758 | 5.58
[5 empty] | 1742.8675 | 5.59
[5 empty] | 1748.7709 | 5.6
[5 empty] | 1754.6861 | 5.61
[5 empty] | 1760.6131 | 5.62
[5 empty] | 1766.5518 | 5.63
[5 empty] | 1772.5022 | 5.64
[5 empty] | 1778.4643 | 5.65
[5 empty] | 1784.4382 | 5.66
[5 empty] | 1790.4237 | 5.67
[5 empty] | 1796.421 | 5.68
[5 empty] | 1802.43 | 5.69
[5 empty] | 1808.4507 | 5.7
[5 empty] | 1814.4831 | 5.71
[5 empty] | 1820.5272 | 5.72
[5 empty] | 1826.5829 | 5.73
[5 empty] | 1832.6503 | 5.74
[5 empty] | 1838.7294 | 5.75
[5 empty] | 1844.8202 | 5.76
[5 empty] | 1850.9226 | 5.77
[5 empty] | 1857.0366 | 5.78
[5 empty] | 1863.1623 | 5.79
[5 empty] | 1869.2997 | 5.8
[5 empty] | 1875.4487 | 5.81
[5 empty] | 1881.6093 | 5.82
[5 empty] | 1887.7815 | 5.83
[5 empty] | 1893.9654 | 5.84
[5 empty] | 1900.1609 | 5.85
[5 empty] | 1906.3679 | 5.86
[5 empty] | 1912.5866 | 5.87
[5 empty] | 1918.8169 | 5.88
[5 empty] | 1925.0588 | 5.89
[5 empty] | 1931.3123 | 5.9
[5 empty] | 1937.5773 | 5.91
[5 empty] | 1943.8539 | 5.92
[5 empty] | 1950.1422 | 5.93
[5 empty] | 1956.4419 | 5.94
[5 empty] | 1962.7533 | 5.95
[5 empty] | 1969.0762 | 5.96
[5 empty] | 1975.4106 | 5.97
[5 empty] | 1981.7566 | 5.98
[5 empty] | 1988.1142 | 5.99
[5 empty] | 1994.4832 | 6
[5 empty] | 2000.8639 | 6.01
[5 empty] | 2007.256 | 6.02
[5 empty] | 2013.6597 | 6.03
[5 empty] | 2020.0749 | 6.04
[5 empty] | 2026.5016 | 6.05
[5 empty] | 2032.9399 | 6.06
[5 empty] | 2039.3896 | 6.07
[5 empty] | 2045.8509 | 6.08
[5 empty] | 2052.3236 | 6.09
[5 empty] | 2058.8079 | 6.1
[5 empty] | 2065.3036 | 6.11
[5 empty] | 2071.8108 | 6.12
[5 empty] | 2078.3295 | 6.13
[5 empty] | 2084.8597 | 6.14
[5 empty] | 2091.4014 | 6.15
[5 empty] | 2097.9546 | 6.16
[5 empty] | 2104.5192 | 6.17
[5 empty] | 2111.0952 | 6.18
[5 empty] | 2117.6828 | 6.19
[5 empty] | 2124.2818 | 6.2
[5 empty] | 2130.8922 | 6.21
[5 empty] | 2137.5141 | 6.22
[5 empty] | 2144.1474 | 6.23
[5 empty] | 2150.7922 | 6.24
[5 empty] | 2157.4484 | 6.25
[5 empty] | 2164.1161 | 6.26
[5 empty] | 2170.7951 | 6.27
[5 empty] | 2177.4856 | 6.28
[5 empty] | 2184.1876 | 6.29
[5 empty] | 2190.9009 | 6.3
[5 empty] | 2197.6257 | 6.31
[5 empty] | 2204.3618 | 6.32
[5 empty] | 2211.1094 | 6.33
[5 empty] | 2217.8684 | 6.34
[5 empty] | 2224.6388 | 6.35
[5 empty] | 2231.4205 | 6.36
[5 empty] | 2238.2137 | 6.37
[5 empty] | 2245.0183 | 6.38
[5 empty] | 2251.8342 | 6.39
[5 empty] | 2258.6616 | 6.4
[5 empty] | 2265.5003 | 6.41
[5 empty] | 2272.3504 | 6.42
[5 empty] | 2279.2118 | 6.43
[5 empty] | 2286.0847 | 6.44
[5 empty] | 2292.9689 | 6.45
[5 empty] | 2299.8644 | 6.46
[5 empty] | 2306.7714 | 6.47
[5 empty] | 2313.6897 | 6.48
[5 empty] | 2320.6193 | 6.49
[5 empty] | 2327.5603 | 6.5
[5 empty] | 2334.5126 | 6.51
[5 empty] | 2341.4763 | 6.52
[5 empty] | 2348.4514 | 6.53
[5 empty] | 2355.4377 | 6.54
[5 empty] | 2362.4354 | 6.55
[5 empty] | 2369.4445 | 6.56
[5 empty] | 2376.4649 | 6.57
[5 empty] | 2383.4966 | 6.58
[5 empty] | 2390.5396 | 6.59
[5 empty] | 2397.5939 | 6.6
[5 empty] | 2404.6596 | 6.61
[5 empty] | 2411.7366 | 6.62
[5 empty] | 2418.8249 | 6.63
[5 empty] | 2425.9245 | 6.64
[5 empty] | 2433.0354 | 6.65
[5 empty] | 2440.1577 | 6.66
[5 empty] | 2447.2912 | 6.67
[5 empty] | 2454.436 | 6.68
[5 empty] | 2461.5921 | 6.69
[5 empty] | 2468.7596 | 6.7
[5 empty] | 2475.9383 | 6.71
[5 empty] | 2483.1283 | 6.72
[5 empty] | 2490.3296 | 6.73
[5 empty] | 2497.5421 | 6.74
[5 empty] | 2504.766 | 6.75
[5 empty] | 2512.0011 | 6.76
[5 empty] | 2519.2475 | 6.77
[5 empty] | 2526.5052 | 6.78
[5 empty] | 2533.7742 | 6.79
[5 empty] | 2541.0544 | 6.8
[5 empty] | 2548.3459 | 6.81
[5 empty] | 2555.6487 | 6.82
[5 empty] | 2562.9627 | 6.83
[5 empty] | 2570.288 | 6.84
[5 empty] | 2577.6245 | 6.85
[5 empty] | 2584.9723 | 6.86
[5 empty] | 2592.3314 | 6.87
[5 empty] | 2599.7016 | 6.88
[5 empty] | 2607.0832 | 6.89
[5 empty] | 2614.476 | 6.9
[5 empty] | 2621.88 | 6.91
[5 empty] | 2629.2953 | 6.92
[5 empty] | 2636.7218 | 6.93
[5 empty] | 2644.1596 | 6.94
[5 empty] | 2651.6085 | 6.95
[5 empty] | 2659.0688 | 6.96
[5 empty] | 2666.5402 | 6.97
[5 empty] | 2674.0229 | 6.98
[5 empty] | 2681.5168 | 6.99
[5 empty] | 2689.0219 | 7
[5 empty] | 2696.5383 | 7.01
[5 empty] | 2704.0658 | 7.02
[5 empty] | 2711.6046 | 7.03
[5 empty] | 2719.1546 | 7.04
[5 empty] | 2726.7158 | 7.05
[5 empty] | 2734.2882 | 7.06
[5 empty] | 2741.8719 | 7.07
[5 empty] | 2749.4667 | 7.08
[5 empty] | 2757.0728 | 7.09
[5 empty] | 2764.69 | 7.1
[5 empty] | 2772.3184 | 7.11
[5 empty] | 2779.9581 | 7.12
[5 empty] | 2787.6089 | 7.13
[5 empty] | 2795.271 | 7.14
[5 empty] | 2802.9442 | 7.15
[5 empty] | 2810.6286 | 7.16
[5 empty] | 2818.3243 | 7.17
[5 empty] | 2826.0311 | 7.18
[5 empty] | 2833.7491 | 7.19
[5 empty] | 2841.4782 | 7.2
[5 empty] | 2849.2186 | 7.21
[5 empty] | 2856.9701 | 7.22
[5 empty] | 2864.7328 | 7.23
[5 empty] | 2872.5067 | 7.24
[5 empty] | 2880.2918 | 7.25
[5 empty] | 2888.088 | 7.26
[5 empty] | 2895.8954 | 7.27
[5 empty] | 2903.714 | 7.28
[5 empty] | 2911.5438 | 7.29
[5 empty] | 2919.3847 | 7.3
[5 empty] | 2927.2368 | 7.31
[5 empty] | 2935.1 | 7.32
[5 empty] | 2942.9744 | 7.33
[5 empty] | 2950.86 | 7.34
[5 empty] | 2958.7567 | 7.35
[5 empty] | 2966.6646 | 7.36
[5 empty] | 2974.5836 | 7.37
[5 empty] | 2982.5138 | 7.38
[5 empty] | 2990.4551 | 7.39
[5 empty] | 2998.4076 | 7.4
[5 empty] | 3006.3713 | 7.41
[5 empty] | 3014.346 | 7.42
[5 empty] | 3022.332 | 7.43
[5 empty] | 3030.329 | 7.44
[5 empty] | 3038.3372 | 7.45
[5 empty] | 3046.3566 | 7.46
[5 empty] | 3054.3871 | 7.47
[5 empty] | 3062.4287 | 7.48
[5 empty] | 3070.4815 | 7.49
[5 empty] | 3078.5454 | 7.5
[5 empty] | 3086.6204 | 7.51
[5 empty] | 3094.7065 | 7.52
[5 empty] | 3102.8038 | 7.53
[5 empty] | 3110.9123 | 7.54
[5 empty] | 3119.0318 | 7.55
[5 empty] | 3127.1625 | 7.56
[5 empty] | 3135.3043 | 7.57
[5 empty] | 3143.4572 | 7.58
[5 empty] | 3151.6212 | 7.59
[5 empty] | 3159.7964 | 7.6
[5 empty] | 3167.9826 | 7.61
[5 empty] | 3176.18 | 7.62
[5 empty] | 3184.3885 | 7.63
[5 empty] | 3192.6082 | 7.64
[5 empty] | 3200.8389 | 7.65
[5 empty] | 3209.0807 | 7.66
[5 empty] | 3217.3337 | 7.67
[5 empty] | 3225.5978 | 7.68
[5 empty] | 3233.8729 | 7.69
[5 empty] | 3242.1592 | 7.7
[5 empty] | 3250.4566 | 7.71
[5 empty] | 3258.7651 | 7.72
[5 empty] | 3267.0846 | 7.73
[5 empty] | 3275.4153 | 7.74
[5 empty] | 3283.7571 | 7.75
[5 empty] | 3292.11 | 7.76
[5 empty] | 3300.474 | 7.77
[5 empty] | 3308.8491 | 7.78
[5 empty] | 3317.2352 | 7.79
[5 empty] | 3325.6325 | 7.8
[5 empty] | 3334.0409 | 7.81
[5 empty] | 3342.4603 | 7.82
[5 empty] | 3350.8908 | 7.83
[5 empty] | 3359.3325 | 7.84
[5 empty] | 3367.7852 | 7.85
[5 empty] | 3376.249 | 7.86
[5 empty] | 3384.7239 | 7.87
[5 empty] | 3393.2098 | 7.88
[5 empty] | 3401.7069 | 7.89
[5 empty] | 3410.215 | 7.9
[5 empty] | 3418.7342 | 7.91
[5 empty] | 3427.2645 | 7.92
[5 empty] | 3435.8059 | 7.93
[5 empty] | 3444.3583 | 7.94
[5 empty] | 3452.9218 | 7.95
[5 empty] | 3461.4964 | 7.96
[5 empty] | 3470.0821 | 7.97
[5 empty] | 3478.6788 | 7.98
[5 empty] | 3487.2866 | 7.99
[5 empty] | 3495.9055 | 8
[5 empty] | 3504.5355 | 8.01
[5 empty] | 3513.1765 | 8.02
[5 empty] | 3521.8286 | 8.03
[5 empty] | 3530.4917 | 8.04
[5 empty] | 3539.1659 | 8.05
[5 empty] | 3547.8512 | 8.06
[5 empty] | 3556.5475 | 8.07
[5 empty] | 3565.2549 | 8.08
[5 empty] | 3573.9734 | 8.09
[5 empty] | 3582.7029 | 8.1
[5 empty] | 3591.4435 | 8.11
[5 empty] | 3600.1951 | 8.12
[5 empty] | 3608.9578 | 8.13
[5 empty] | 3617.7316 | 8.14
[5 empty] | 3626.5164 | 8.15
[5 empty] | 3635.3122 | 8.16
[5 empty] | 3644.1191 | 8.17
[5 empty] | 3652.9371 | 8.18
[5 empty] | 3661.7661 | 8.19
[5 empty] | 3670.6062 | 8.2
[5 empty] | 3679.4573 | 8.21
[5 empty] | 3688.3194 | 8.22
[5 empty] | 3697.1926 | 8.23
[5 empty] | 3706.0769 | 8.24
[5 empty] | 3714.9722 | 8.25
[5 empty] | 3723.8785 | 8.26
[5 empty] | 3732.7959 | 8.27
[5 empty] | 3741.7243 | 8.28
[5 empty] | 3750.6638 | 8.29
[5 empty] | 3759.6143 | 8.3
[5 empty] | 3768.5758 | 8.31
[5 empty] | 3777.5484 | 8.32
[5 empty] | 3786.532 | 8.33
[5 empty] | 3795.5267 | 8.34
[5 empty] | 3804.5324 | 8.35
[5 empty] | 3813.5491 | 8.36
[5 empty] | 3822.5769 | 8.37
[5 empty] | 3831.6157 | 8.38
[5 empty] | 3840.6655 | 8.39
[5 empty] | 3849.7263 | 8.4
[5 empty] | 3858.7982 | 8.41
[5 empty] | 3867.8811 | 8.42
[5 empty] | 3876.9751 | 8.43
[5 empty] | 3886.0801 | 8.44
[5 empty] | 3895.1961 | 8.45
[5 empty] | 3904.3231 | 8.46
[5 empty] | 3913.4611 | 8.47
[5 empty] | 3922.6102 | 8.48
[5 empty] | 3931.7703 | 8.49
[5 empty] | 3940.9414 | 8.5
[5 empty] | 3950.1236 | 8.51
[5 empty] | 3959.3168 | 8.52
[5 empty] | 3968.5209 | 8.53
[5 empty] | 3977.7362 | 8.54
[5 empty] | 3986.9624 | 8.55
[5 empty] | 3996.1996 | 8.56
[5 empty] | 4005.4479 | 8.57
[5 empty] | 4014.7072 | 8.58
[5 empty] | 4023.9775 | 8.59
[5 empty] | 4033.2588 | 8.6
[5 empty] | 4042.5511 | 8.61
[5 empty] | 4051.8544 | 8.62
[5 empty] | 4061.1688 | 8.63
[5 empty] | 4070.4942 | 8.64
[5 empty] | 4079.8305 | 8.65
[5 empty] | 4089.1779 | 8.66
[5 empty] | 4098.5363 | 8.67
[5 empty] | 4107.9057 | 8.68
[5 empty] | 4117.2862 | 8.69
[5 empty] | 4126.6776 | 8.7
[5 empty] | 4136.08 | 8.71
[5 empty] | 4145.4935 | 8.72
[5 empty] | 4154.9179 | 8.73
[5 empty] | 4164.3533 | 8.74
[5 empty] | 4173.7998 | 8.75
[5 empty] | 4183.2573 | 8.76
[5 empty] | 4192.7257 | 8.77
[5 empty] | 4202.2052 | 8.78
[5 empty] | 4211.6956 | 8.79
[5 empty] | 4221.1971 | 8.8
[5 empty] | 4230.7096 | 8.81
[5 empty] | 4240.233 | 8.82
[5 empty] | 4249.7675 | 8.83
[5 empty] | 4259.313 | 8.84
[5 empty] | 4268.8694 | 8.85
[5 empty] | 4278.4369 | 8.86
[5 empty] | 4288.0153 | 8.87
[5 empty] | 4297.6048 | 8.88
[5 empty] | 4307.2052 | 8.89
[5 empty] | 4316.8167 | 8.9
[5 empty] | 4326.4391 | 8.91
[5 empty] | 4336.0725 | 8.92
[5 empty] | 4345.717 | 8.93
[5 empty] | 4355.3724 | 8.94
[5 empty] | 4365.0388 | 8.95
[5 empty] | 4374.7162 | 8.96
[5 empty] | 4384.4045 | 8.97
[5 empty] | 4394.1039 | 8.98
[5 empty] | 4403.8143 | 8.99
[5 empty] | 4413.5356 | 9
[5 empty] | 4423.268 | 9.01
[5 empty] | 4433.0113 | 9.02
[5 empty] | 4442.7656 | 9.03
[5 empty] | 4452.5309 | 9.04
[5 empty] | 4462.3072 | 9.05
[5 empty] | 4472.0944 | 9.06
[5 empty] | 4481.8927 | 9.07
[5 empty] | 4491.7019 | 9.08
[5 empty] | 4501.5221 | 9.09
[5 empty] | 4511.3533 | 9.1
[5 empty] | 4521.1955 | 9.11
[5 empty] | 4531.0487 | 9.12
[5 empty] | 4540.9128 | 9.13
[5 empty] | 4550.7879 | 9.14
[5 empty] | 4560.674 | 9.15
[5 empty] | 4570.5711 | 9.16
[5 empty] | 4580.4792 | 9.17
[5 empty] | 4590.3982 | 9.18
[5 empty] | 4600.3282 | 9.19
[5 empty] | 4610.2692 | 9.2
[5 empty] | 4620.2212 | 9.21
[5 empty] | 4630.1841 | 9.22
[5 empty] | 4640.1581 | 9.23
[5 empty] | 4650.143 | 9.24
[5 empty] | 4660.1388 | 9.25
[5 empty] | 4670.1457 | 9.26
[5 empty] | 4680.1635 | 9.27
[5 empty] | 4690.1923 | 9.28
[5 empty] | 4700.232 | 9.29
[5 empty] | 4710.2828 | 9.3
[5 empty] | 4720.3445 | 9.31
[5 empty] | 4730.4171 | 9.32
[5 empty] | 4740.5008 | 9.33
[5 empty] | 4750.5954 | 9.34
[5 empty] | 4760.701 | 9.35
[5 empty] | 4770.8175 | 9.36
[5 empty] | 4780.945 | 9.37
[5 empty] | 4791.0835 | 9.38
[5 empty] | 4801.233 | 9.39
[5 empty] | 4811.3934 | 9.4
[5 empty] | 4821.5648 | 9.41
[5 empty] | 4831.7471 | 9.42
[5 empty] | 4841.9404 | 9.43
[5 empty] | 4852.1447 | 9.44
[5 empty] | 4862.36 | 9.45
[5 empty] | 4872.5862 | 9.46
[5 empty] | 4882.8233 | 9.47
[5 empty] | 4893.0715 | 9.48
[5 empty] | 4903.3306 | 9.49
[5 empty] | 4913.6006 | 9.5
[5 empty] | 4923.8817 | 9.51
[5 empty] | 4934.1736 | 9.52
[5 empty] | 4944.4766 | 9.53
[5 empty] | 4954.7905 | 9.54
[5 empty] | 4965.1153 | 9.55
[5 empty] | 4975.4512 | 9.56
[5 empty] | 4985.7979 | 9.57
[5 empty] | 4996.1557 | 9.58
[5 empty] | 5006.5244 | 9.59
[5 empty] | 5016.904 | 9.6
[5 empty] | 5027.2946 | 9.61
[5 empty] | 5037.6962 | 9.62
[5 empty] | 5048.1087 | 9.63
[5 empty] | 5058.5322 | 9.64
[5 empty] | 5068.9666 | 9.65
[5 empty] | 5079.412 | 9.66
[5 empty] | 5089.8683 | 9.67
[5 empty] | 5100.3356 | 9.68
[5 empty] | 5110.8139 | 9.69
[5 empty] | 5121.3031 | 9.7
[5 empty] | 5131.8032 | 9.71
[5 empty] | 5142.3144 | 9.72
[5 empty] | 5152.8364 | 9.73
[5 empty] | 5163.3694 | 9.74
[5 empty] | 5173.9134 | 9.75
[5 empty] | 5184.4683 | 9.76
[5 empty] | 5195.0342 | 9.77
[5 empty] | 5205.611 | 9.78
[5 empty] | 5216.1987 | 9.79
[5 empty] | 5226.7974 | 9.8
[5 empty] | 5237.4071 | 9.81
[5 empty] | 5248.0277 | 9.82
[5 empty] | 5258.6593 | 9.83
[5 empty] | 5269.3018 | 9.84
[5 empty] | 5279.9552 | 9.85
[5 empty] | 5290.6196 | 9.86
[5 empty] | 5301.2949 | 9.87
[5 empty] | 5311.9812 | 9.88
[5 empty] | 5322.6785 | 9.89
[5 empty] | 5333.3866 | 9.9
[5 empty] | 5344.1058 | 9.91
[5 empty] | 5354.8358 | 9.92
[5 empty] | 5365.5769 | 9.93
[5 empty] | 5376.3288 | 9.94
[5 empty] | 5387.0917 | 9.95
[5 empty] | 5397.8656 | 9.96
[5 empty] | 5408.6503 | 9.97
[5 empty] | 5419.4461 | 9.98
[5 empty] | 5430.2527 | 9.99
[5 empty] | 5441.0703 | 10
[5 empty] | 5451.8989 | 10.01
[5 empty] | 5462.7384 | 10.02
[5 empty] | 5473.5888 | 10.03
[5 empty] | 5484.4502 | 10.04
[5 empty] | 5495.3225 | 10.05
[5 empty] | 5506.2058 | 10.06
[5 empty] | 5517.1 | 10.07
[5 empty] | 5528.0051 | 10.08
[5 empty] | 5538.9212 | 10.09
[5 empty] | 5549.8482 | 10.1
[5 empty] | 5560.7861 | 10.11
[5 empty] | 5571.735 | 10.12
[5 empty] | 5582.6948 | 10.13
[5 empty] | 5593.6656 | 10.14
[5 empty] | 5604.6473 | 10.15
[5 empty] | 5615.6399 | 10.16
[5 empty] | 5626.6435 | 10.17
[5 empty] | 5637.658 | 10.18
[5 empty] | 5648.6834 | 10.19
[5 empty] | 5659.7198 | 10.2
[5 empty] | 5670.7671 | 10.21
[5 empty] | 5681.8253 | 10.22
[5 empty] | 5692.8945 | 10.23
[5 empty] | 5703.9746 | 10.24
[5 empty] | 5715.0656 | 10.25
[5 empty] | 5726.1676 | 10.26
[5 empty] | 5737.2805 | 10.27
[5 empty] | 5748.4043 | 10.28
[5 empty] | 5759.5391 | 10.29
[5 empty] | 5770.6848 | 10.3
[5 empty] | 5781.8414 | 10.31
[5 empty] | 5793.009 | 10.32
[5 empty] | 5804.1875 | 10.33
[5 empty] | 5815.3769 | 10.34
[5 empty] | 5826.5773 | 10.35
[5 empty] | 5837.7885 | 10.36
[5 empty] | 5849.0108 | 10.37
[5 empty] | 5860.2439 | 10.38
[5 empty] | 5871.488 | 10.39
[5 empty] | 5882.743 | 10.4
[5 empty] | 5894.0089 | 10.41
[5 empty] | 5905.2858 | 10.42
[5 empty] | 5916.5735 | 10.43
[5 empty] | 5927.8722 | 10.44
[5 empty] | 5939.1819 | 10.45
[5 empty] | 5950.5025 | 10.46
[5 empty] | 5961.8339 | 10.47
[5 empty] | 5973.1764 | 10.48
[5 empty] | 5984.5297 | 10.49
[5 empty] | 5995.894 | 10.5
[5 empty] | 6007.2692 | 10.51
[5 empty] | 6018.6553 | 10.52
[5 empty] | 6030.0523 | 10.53
[5 empty] | 6041.4603 | 10.54
[5 empty] | 6052.8792 | 10.55
[5 empty] | 6064.309 | 10.56
[5 empty] | 6075.7498 | 10.57
[5 empty] | 6087.2014 | 10.58
[5 empty] | 6098.664 | 10.59
[5 empty] | 6110.1375 | 10.6
[5 empty] | 6121.622 | 10.61
[5 empty] | 6133.1173 | 10.62
[5 empty] | 6144.6236 | 10.63
[5 empty] | 6156.1408 | 10.64
[5 empty] | 6167.6689 | 10.65
[5 empty] | 6179.208 | 10.66
[5 empty] | 6190.758 | 10.67
[5 empty] | 6202.3188 | 10.68
[5 empty] | 6213.8906 | 10.69
[5 empty] | 6225.4734 | 10.7
[5 empty] | 6237.067 | 10.71
[5 empty] | 6248.6716 | 10.72
[5 empty] | 6260.2871 | 10.73
[5 empty] | 6271.9135 | 10.74
[5 empty] | 6283.5508 | 10.75
[5 empty] | 6295.1991 | 10.76
[5 empty] | 6306.8582 | 10.77
[5 empty] | 6318.5283 | 10.78
[5 empty] | 6330.2093 | 10.79
[5 empty] | 6341.9012 | 10.8
[5 empty] | 6353.6041 | 10.81
[5 empty] | 6365.3178 | 10.82
[5 empty] | 6377.0425 | 10.83
[5 empty] | 6388.7781 | 10.84
[5 empty] | 6400.5246 | 10.85
[5 empty] | 6412.282 | 10.86
[5 empty] | 6424.0504 | 10.87
[5 empty] | 6435.8296 | 10.88
[5 empty] | 6447.6198 | 10.89
[5 empty] | 6459.4209 | 10.9
[5 empty] | 6471.2329 | 10.91
[5 empty] | 6483.0558 | 10.92
[5 empty] | 6494.8896 | 10.93
[5 empty] | 6506.7344 | 10.94
[5 empty] | 6518.59 | 10.95
[5 empty] | 6530.4566 | 10.96
[5 empty] | 6542.3341 | 10.97
[5 empty] | 6554.2225 | 10.98
[5 empty] | 6566.1218 | 10.99
[5 empty] | 6578.032 | 11
[5 empty] | 6589.9532 | 11.01
[5 empty] | 6601.8852 | 11.02
[5 empty] | 6613.8282 | 11.03
[5 empty] | 6625.7821 | 11.04
[5 empty] | 6637.7469 | 11.05
[5 empty] | 6649.7226 | 11.06
[5 empty] | 6661.7092 | 11.07
[5 empty] | 6673.7067 | 11.08
[5 empty] | 6685.7152 | 11.09
[5 empty] | 6697.7345 | 11.1
[5 empty] | 6709.7648 | 11.11
[5 empty] | 6721.806 | 11.12
[5 empty] | 6733.858 | 11.13
[5 empty] | 6745.921 | 11.14
[5 empty] | 6757.9949 | 11.15
[5 empty] | 6770.0797 | 11.16
[5 empty] | 6782.1755 | 11.17
[5 empty] | 6794.2821 | 11.18
[5 empty] | 6806.3996 | 11.19
[5 empty] | 6818.5281 | 11.2
[5 empty] | 6830.6675 | 11.21
[5 empty] | 6842.8177 | 11.22
[5 empty] | 6854.9789 | 11.23
[5 empty] | 6867.151 | 11.24
[5 empty] | 6879.334 | 11.25
[5 empty] | 6891.5279 | 11.26
[5 empty] | 6903.7327 | 11.27
[5 empty] | 6915.9484 | 11.28
[5 empty] | 6928.175 | 11.29
[5 empty] | 6940.4126 | 11.3
[5 empty] | 6952.661 | 11.31
[5 empty] | 6964.9204 | 11.32
[5 empty] | 6977.1906 | 11.33
[5 empty] | 6989.4718 | 11.34
[5 empty] | 7001.7638 | 11.35
[5 empty] | 7014.0668 | 11.36
[5 empty] | 7026.3807 | 11.37
[5 empty] | 7038.7055 | 11.38
[5 empty] | 7051.0411 | 11.39
[5 empty] | 7063.3877 | 11.4
[5 empty] | 7075.7452 | 11.41
[5 empty] | 7088.1136 | 11.42
[5 empty] | 7100.4929 | 11.43
[5 empty] | 7112.8832 | 11.44
[5 empty] | 7125.2843 | 11.45
[5 empty] | 7137.6963 | 11.46
[5 empty] | 7150.1192 | 11.47
[5 empty] | 7162.553 | 11.48
[5 empty] | 7174.9978 | 11.49
[5 empty] | 7187.4534 | 11.5
[5 empty] | 7199.92 | 11.51
[5 empty] | 7212.3974 | 11.52
[5 empty] | 7224.8857 | 11.53
[5 empty] | 7237.385 | 11.54
[5 empty] | 7249.8951 | 11.55
[5 empty] | 7262.4162 | 11.56
[5 empty] | 7274.9481 | 11.57
[5 empty] | 7287.491 | 11.58
[5 empty] | 7300.0448 | 11.59
[5 empty] | 7312.6094 | 11.6
[5 empty] | 7325.185 | 11.61
[5 empty] | 7337.7714 | 11.62
[5 empty] | 7350.3688 | 11.63
[5 empty] | 7362.9771 | 11.64
[5 empty] | 7375.5962 | 11.65
[5 empty] | 7388.2263 | 11.66
[5 empty] | 7400.8673 | 11.67
[5 empty] | 7413.5191 | 11.68
[5 empty] | 7426.1819 | 11.69
[5 empty] | 7438.8556 | 11.7
[5 empty] | 7451.5401 | 11.71
[5 empty] | 7464.2356 | 11.72
[5 empty] | 7476.942 | 11.73
[5 empty] | 7489.6592 | 11.74
[5 empty] | 7502.3874 | 11.75
[5 empty] | 7515.1265 | 11.76
[5 empty] | 7527.8764 | 11.77
[5 empty] | 7540.6373 | 11.78
[5 empty] | 7553.4091 | 11.79
[5 empty] | 7566.1917 | 11.8
[5 empty] | 7578.9853 | 11.81
[5 empty] | 7591.7897 | 11.82
[5 empty] | 7604.6051 | 11.83
[5 empty] | 7617.4313 | 11.84
[5 empty] | 7630.2685 | 11.85
[5 empty] | 7643.1165 | 11.86
[5 empty] | 7655.9755 | 11.87
[5 empty] | 7668.8453 | 11.88
[5 empty] | 7681.7261 | 11.89
[5 empty] | 7694.6177 | 11.9
[5 empty] | 7707.5202 | 11.91
[5 empty] | 7720.4337 | 11.92
[5 empty] | 7733.358 | 11.93
[5 empty] | 7746.2932 | 11.94
[5 empty] | 7759.2393 | 11.95
[5 empty] | 7772.1963 | 11.96
[5 empty] | 7785.1642 | 11.97
[5 empty] | 7798.143 | 11.98
[5 empty] | 7811.1327 | 11.99
[5 empty] | 7824.1333 | 12
[5 empty] | 7837.1448 | 12.01
[5 empty] | 7850.1672 | 12.02
[5 empty] | 7863.2005 | 12.03
[5 empty] | 7876.2447 | 12.04
[5 empty] | 7889.2998 | 12.05
[5 empty] | 7902.3657 | 12.06
[5 empty] | 7915.4426 | 12.07
[5 empty] | 7928.5303 | 12.08
[5 empty] | 7941.629 | 12.09
[5 empty] | 7954.7385 | 12.1
[5 empty] | 7967.859 | 12.11
[5 empty] | 7980.9903 | 12.12
[5 empty] | 7994.1325 | 12.13
[5 empty] | 8007.2856 | 12.14
[5 empty] | 8020.4497 | 12.15
[5 empty] | 8033.6246 | 12.16
[5 empty] | 8046.8104 | 12.17
[5 empty] | 8060.0071 | 12.18
[5 empty] | 8073.2146 | 12.19
[5 empty] | 8086.4331 | 12.2
[5 empty] | 8099.6625 | 12.21
[5 empty] | 8112.9027 | 12.22
[5 empty] | 8126.1539 | 12.23
[5 empty] | 8139.4159 | 12.24
[5 empty] | 8152.6889 | 12.25
[5 empty] | 8165.9727 | 12.26
[5 empty] | 8179.2674 | 12.27
[5 empty] | 8192.5731 | 12.28
[5 empty] | 8205.8896 | 12.29
[5 empty] | 8219.217 | 12.3
[5 empty] | 8232.5552 | 12.31
[5 empty] | 8245.9044 | 12.32
[5 empty] | 8259.2645 | 12.33
[5 empty] | 8272.6355 | 12.34
[5 empty] | 8286.0173 | 12.35
[5 empty] | 8299.4101 | 12.36
[5 empty] | 8312.8137 | 12.37
[5 empty] | 8326.2282 | 12.38
[5 empty] | 8339.6536 | 12.39
[5 empty] | 8353.0899 | 12.4
[5 empty] | 8366.5371 | 12.41
[5 empty] | 8379.9952 | 12.42
[5 empty] | 8393.4642 | 12.43
[5 empty] | 8406.9441 | 12.44
[5 empty] | 8420.4348 | 12.45
[5 empty] | 8433.9365 | 12.46
[5 empty] | 8447.449 | 12.47
[5 empty] | 8460.9724 | 12.48
[5 empty] | 8474.5067 | 12.49
[5 empty] | 8488.0519 | 12.5
[5 empty] | 8501.608 | 12.51
[5 empty] | 8515.175 | 12.52
[5 empty] | 8528.7529 | 12.53
[5 empty] | 8542.3416 | 12.54
[5 empty] | 8555.9413 | 12.55
[5 empty] | 8569.5518 | 12.56
[5 empty] | 8583.1732 | 12.57
[5 empty] | 8596.8055 | 12.58
[5 empty] | 8610.4487 | 12.59
[5 empty] | 8624.1028 | 12.6
[5 empty] | 8637.7678 | 12.61
[5 empty] | 8651.4436 | 12.62
[5 empty] | 8665.1304 | 12.63
[5 empty] | 8678.828 | 12.64
[5 empty] | 8692.5365 | 12.65
[5 empty] | 8706.2559 | 12.66
[5 empty] | 8719.9862 | 12.67
[5 empty] | 8733.7274 | 12.68
[5 empty] | 8747.4795 | 12.69
[5 empty] | 8761.2424 | 12.7
[5 empty] | 8775.0163 | 12.71
[5 empty] | 8788.801 | 12.72
[5 empty] | 8802.5966 | 12.73
[5 empty] | 8816.4031 | 12.74
[5 empty] | 8830.2205 | 12.75
[5 empty] | 8844.0488 | 12.76
[5 empty] | 8857.888 | 12.77
[5 empty] | 8871.738 | 12.78
[5 empty] | 8885.5989 | 12.79
[5 empty] | 8899.4708 | 12.8
[5 empty] | 8913.3535 | 12.81
[5 empty] | 8927.2471 | 12.82
[5 empty] | 8941.1515 | 12.83
[5 empty] | 8955.0669 | 12.84
[5 empty] | 8968.9931 | 12.85
[5 empty] | 8982.9303 | 12.86
[5 empty] | 8996.8783 | 12.87
[5 empty] | 9010.8372 | 12.88
[5 empty] | 9024.807 | 12.89
[5 empty] | 9038.7876 | 12.9
[5 empty] | 9052.7792 | 12.91
[5 empty] | 9066.7816 | 12.92
[5 empty] | 9080.795 | 12.93
[5 empty] | 9094.8192 | 12.94
[5 empty] | 9108.8543 | 12.95
[5 empty] | 9122.9002 | 12.96
[5 empty] | 9136.9571 | 12.97
[5 empty] | 9151.0248 | 12.98
[5 empty] | 9165.1035 | 12.99
[5 empty] | 9179.193 | 13
[5 empty] | 9193.2934 | 13.01
[5 empty] | 9207.4047 | 13.02
[5 empty] | 9221.5268 | 13.03
[5 empty] | 9235.6599 | 13.04
[5 empty] | 9249.8038 | 13.05
[5 empty] | 9263.9586 | 13.06
[5 empty] | 9278.1243 | 13.07
[5 empty] | 9292.3009 | 13.08
[5 empty] | 9306.4883 | 13.09
[5 empty] | 9320.6867 | 13.1
[5 empty] | 9334.8959 | 13.11
[5 empty] | 9349.116 | 13.12
[5 empty] | 9363.347 | 13.13
[5 empty] | 9377.5889 | 13.14
[5 empty] | 9391.8416 | 13.15
[5 empty] | 9406.1053 | 13.16
[5 empty] | 9420.3798 | 13.17
[5 empty] | 9434.6652 | 13.18
[5 empty] | 9448.9615 | 13.19
[5 empty] | 9463.2687 | 13.2
[5 empty] | 9477.5867 | 13.21
[5 empty] | 9491.9156 | 13.22
[5 empty] | 9506.2554 | 13.23
[5 empty] | 9520.6061 | 13.24
[5 empty] | 9534.9677 | 13.25
[5 empty] | 9549.3402 | 13.26
[5 empty] | 9563.7235 | 13.27
[5 empty] | 9578.1177 | 13.28
[5 empty] | 9592.5228 | 13.29
[5 empty] | 9606.9388 | 13.3
[5 empty] | 9621.3657 | 13.31
[5 empty] | 9635.8034 | 13.32
[5 empty] | 9650.252 | 13.33
[5 empty] | 9664.7115 | 13.34
[5 empty] | 9679.1819 | 13.35
[5 empty] | 9693.6632 | 13.36
[5 empty] | 9708.1553 | 13.37
[5 empty] | 9722.6584 | 13.38
[5 empty] | 9737.1723 | 13.39
[5 empty] | 9751.697 | 13.4
[5 empty] | 9766.2327 | 13.41
[5 empty] | 9780.7793 | 13.42
[5 empty] | 9795.3367 | 13.43
[5 empty] | 9809.905 | 13.44
[5 empty] | 9824.4842 | 13.45
[5 empty] | 9839.0742 | 13.46
[5 empty] | 9853.6752 | 13.47
[5 empty] | 9868.287 | 13.48
[5 empty] | 9882.9097 | 13.49
[5 empty] | 9897.5433 | 13.5
[5 empty] | 9912.1878 | 13.51
[5 empty] | 9926.8431 | 13.52
[5 empty] | 9941.5093 | 13.53
[5 empty] | 9956.1864 | 13.54
[5 empty] | 9970.8744 | 13.55
[5 empty] | 9985.5733 | 13.56
[5 empty] | 10000.283 | 13.57
[5 empty] | 10015.0036 | 13.58
[5 empty] | 10029.7351 | 13.59
[5 empty] | 10044.4775 | 13.6
[5 empty] | 10059.2307 | 13.61
[5 empty] | 10073.9949 | 13.62
[5 empty] | 10088.7699 | 13.63
[5 empty] | 10103.5558 | 13.64
[5 empty] | 10118.3525 | 13.65
[5 empty] | 10133.1602 | 13.66
[5 empty] | 10147.9787 | 13.67
[5 empty] | 10162.8081 | 13.68
[5 empty] | 10177.6484 | 13.69
[5 empty] | 10192.4995 | 13.7
[5 empty] | 10207.3615 | 13.71
[5 empty] | 10222.2345 | 13.72
[5 empty] | 10237.1182 | 13.73
[5 empty] | 10252.0129 | 13.74
[5 empty] | 10266.9184 | 13.75
[5 empty] | 10281.8349 | 13.76
[5 empty] | 10296.7622 | 13.77
[5 empty] | 10311.7003 | 13.78
[5 empty] | 10326.6494 | 13.79
[5 empty] | 10341.6093 | 13.8
[5 empty] | 10356.5801 | 13.81
[5 empty] | 10371.5618 | 13.82
[5 empty] | 10386.5544 | 13.83
[5 empty] | 10401.5578 | 13.84
[5 empty] | 10416.5721 | 13.85
[5 empty] | 10431.5973 | 13.86
[5 empty] | 10446.6334 | 13.87
[5 empty] | 10461.6803 | 13.88
[5 empty] | 10476.7381 | 13.89
[5 empty] | 10491.8068 | 13.9
[5 empty] | 10506.8864 | 13.91
[5 empty] | 10521.9769 | 13.92
[5 empty] | 10537.0782 | 13.93
[5 empty] | 10552.1904 | 13.94
[5 empty] | 10567.3135 | 13.95
[5 empty] | 10582.4474 | 13.96
[5 empty] | 10597.5922 | 13.97
[5 empty] | 10612.7479 | 13.98
[5 empty] | 10627.9145 | 13.99
[5 empty] | 10643.092 | 14
[5 empty] | 10658.2803 | 14.01
[5 empty] | 10673.4795 | 14.02
[5 empty] | 10688.6896 | 14.03
[5 empty] | 10703.9106 | 14.04
[5 empty] | 10719.1424 | 14.05
[5 empty] | 10734.3851 | 14.06
[5 empty] | 10749.6387 | 14.07
[5 empty] | 10764.9031 | 14.08
[5 empty] | 10780.1785 | 14.09
[5 empty] | 10795.4647 | 14.1
[5 empty] | 10810.7618 | 14.11
[5 empty] | 10826.0697 | 14.12
[5 empty] | 10841.3886 | 14.13
[5 empty] | 10856.7183 | 14.14
[5 empty] | 10872.0589 | 14.15
[5 empty] | 10887.4103 | 14.16
[5 empty] | 10902.7727 | 14.17
[5 empty] | 10918.1459 | 14.18
[5 empty] | 10933.53 | 14.19
[5 empty] | 10948.9249 | 14.2
[5 empty] | 10964.3307 | 14.21
[5 empty] | 10979.7474 | 14.22
[5 empty] | 10995.175 | 14.23
[5 empty] | 11010.6135 | 14.24
[5 empty] | 11026.0628 | 14.25
[5 empty] | 11041.523 | 14.26
[5 empty] | 11056.9941 | 14.27
[5 empty] | 11072.476 | 14.28
[5 empty] | 11087.9689 | 14.29
[5 empty] | 11103.4726 | 14.3
[5 empty] | 11118.9871 | 14.31
[5 empty] | 11134.5126 | 14.32
[5 empty] | 11150.0489 | 14.33
[5 empty] | 11165.5961 | 14.34
[5 empty] | 11181.1542 | 14.35
[5 empty] | 11196.7231 | 14.36
[5 empty] | 11212.3029 | 14.37
[5 empty] | 11227.8936 | 14.38
[5 empty] | 11243.4952 | 14.39
[5 empty] | 11259.1076 | 14.4
[5 empty] | 11274.7309 | 14.41
[5 empty] | 11290.3651 | 14.42
[5 empty] | 11306.0101 | 14.43
[5 empty] | 11321.6661 | 14.44
[5 empty] | 11337.3329 | 14.45
[5 empty] | 11353.0105 | 14.46
[5 empty] | 11368.6991 | 14.47
[5 empty] | 11384.3985 | 14.48
[5 empty] | 11400.1088 | 14.49
[5 empty] | 11415.83 | 14.5
[5 empty] | 11431.562 | 14.51
[5 empty] | 11447.3049 | 14.52
[5 empty] | 11463.0587 | 14.53
[5 empty] | 11478.8233 | 14.54
[5 empty] | 11494.5989 | 14.55
[5 empty] | 11510.3853 | 14.56
[5 empty] | 11526.1825 | 14.57
[5 empty] | 11541.9907 | 14.58
[5 empty] | 11557.8097 | 14.59
[5 empty] | 11573.6396 | 14.6
[5 empty] | 11589.4803 | 14.61
[5 empty] | 11605.332 | 14.62
[5 empty] | 11621.1945 | 14.63
[5 empty] | 11637.0679 | 14.64
[5 empty] | 11652.9521 | 14.65
[5 empty] | 11668.8472 | 14.66
[5 empty] | 11684.7532 | 14.67
[5 empty] | 11700.6701 | 14.68
[5 empty] | 11716.5978 | 14.69
[5 empty] | 11732.5364 | 14.7
[5 empty] | 11748.4859 | 14.71
[5 empty] | 11764.4462 | 14.72
[5 empty] | 11780.4175 | 14.73
[5 empty] | 11796.3996 | 14.74
[5 empty] | 11812.3925 | 14.75
[5 empty] | 11828.3964 | 14.76
[5 empty] | 11844.4111 | 14.77
[5 empty] | 11860.4366 | 14.78
[5 empty] | 11876.4731 | 14.79
[5 empty] | 11892.5204 | 14.8
[5 empty] | 11908.5786 | 14.81
[5 empty] | 11924.6477 | 14.82
[5 empty] | 11940.7276 | 14.83
[5 empty] | 11956.8184 | 14.84
[5 empty] | 11972.9201 | 14.85
[5 empty] | 11989.0326 | 14.86
[5 empty] | 12005.156 | 14.87
[5 empty] | 12021.2903 | 14.88
[5 empty] | 12037.4355 | 14.89
[5 empty] | 12053.5915 | 14.9
[5 empty] | 12069.7584 | 14.91
[5 empty] | 12085.9362 | 14.92
[5 empty] | 12102.1248 | 14.93
[5 empty] | 12118.3243 | 14.94
[5 empty] | 12134.5347 | 14.95
[5 empty] | 12150.756 | 14.96
[5 empty] | 12166.9881 | 14.97
[5 empty] | 12183.2311 | 14.98
[5 empty] | 12199.4849 | 14.99
[5 empty] | 12215.7497 | 15
[5 empty] | 12232.0253 | 15.01
[5 empty] | 12248.3117 | 15.02
[5 empty] | 12264.6091 | 15.03
[5 empty] | 12280.9173 | 15.04
[5 empty] | 12297.2364 | 15.05
[5 empty] | 12313.5663 | 15.06
[5 empty] | 12329.9072 | 15.07
[5 empty] | 12346.2589 | 15.08
[5 empty] | 12362.6214 | 15.09
[5 empty] | 12378.9948 | 15.1
[5 empty] | 12395.3791 | 15.11
[5 empty] | 12411.7743 | 15.12
[5 empty] | 12428.1804 | 15.13
[5 empty] | 12444.5973 | 15.14
[5 empty] | 12461.025 | 15.15
[5 empty] | 12477.4637 | 15.16
[5 empty] | 12493.9132 | 15.17
[5 empty] | 12510.3736 | 15.18
[5 empty] | 12526.8449 | 15.19
[5 empty] | 12543.327 | 15.2
[5 empty] | 12559.82 | 15.21
[5 empty] | 12576.3238 | 15.22
[5 empty] | 12592.8386 | 15.23
[5 empty] | 12609.3642 | 15.24
[5 empty] | 12625.9006 | 15.25
[5 empty] | 12642.448 | 15.26
[5 empty] | 12659.0062 | 15.27
[5 empty] | 12675.5753 | 15.28
[5 empty] | 12692.1552 | 15.29
[5 empty] | 12708.746 | 15.3
[5 empty] | 12725.3477 | 15.31
[5 empty] | 12741.9603 | 15.32
[5 empty] | 12758.5837 | 15.33
[5 empty] | 12775.218 | 15.34
[5 empty] | 12791.8631 | 15.35
[5 empty] | 12808.5192 | 15.36
[5 empty] | 12825.1861 | 15.37
[5 empty] | 12841.8638 | 15.38
[5 empty] | 12858.5525 | 15.39
[5 empty] | 12875.252 | 15.4
[5 empty] | 12891.9623 | 15.41
[5 empty] | 12908.6836 | 15.42
[5 empty] | 12925.4157 | 15.43
[5 empty] | 12942.1587 | 15.44
[5 empty] | 12958.9125 | 15.45
[5 empty] | 12975.6772 | 15.46
[5 empty] | 12992.4528 | 15.47
[5 empty] | 13009.2392 | 15.48
[5 empty] | 13026.0366 | 15.49
[5 empty] | 13042.8447 | 15.5
[5 empty] | 13059.6638 | 15.51
[5 empty] | 13076.4937 | 15.52
[5 empty] | 13093.3345 | 15.53
[5 empty] | 13110.1862 | 15.54
[5 empty] | 13127.0487 | 15.55
[5 empty] | 13143.9221 | 15.56
[5 empty] | 13160.8063 | 15.57
[5 empty] | 13177.7015 | 15.58
[5 empty] | 13194.6074 | 15.59
[5 empty] | 13211.5243 | 15.6
[5 empty] | 13228.452 | 15.61
[5 empty] | 13245.3906 | 15.62
[5 empty] | 13262.3401 | 15.63
[5 empty] | 13279.3004 | 15.64
[5 empty] | 13296.2716 | 15.65
[5 empty] | 13313.2537 | 15.66
[5 empty] | 13330.2466 | 15.67
[5 empty] | 13347.2504 | 15.68
[5 empty] | 13364.2651 | 15.69
[5 empty] | 13381.2906 | 15.7
[5 empty] | 13398.327 | 15.71
[5 empty] | 13415.3743 | 15.72
[5 empty] | 13432.4324 | 15.73
[5 empty] | 13449.5014 | 15.74
[5 empty] | 13466.5813 | 15.75
[5 empty] | 13483.6721 | 15.76
[5 empty] | 13500.7737 | 15.77
[5 empty] | 13517.8861 | 15.78
[5 empty] | 13535.0095 | 15.79
[5 empty] | 13552.1437 | 15.8
[5 empty] | 13569.2887 | 15.81
[5 empty] | 13586.4447 | 15.82
[5 empty] | 13603.6115 | 15.83
[5 empty] | 13620.7892 | 15.84
[5 empty] | 13637.9777 | 15.85
[5 empty] | 13655.1771 | 15.86
[5 empty] | 13672.3874 | 15.87
[5 empty] | 13689.6085 | 15.88
[5 empty] | 13706.8405 | 15.89
[5 empty] | 13724.0834 | 15.9
[5 empty] | 13741.3371 | 15.91
[5 empty] | 13758.6017 | 15.92
[5 empty] | 13775.8772 | 15.93
[5 empty] | 13793.1636 | 15.94
[5 empty] | 13810.4608 | 15.95
[5 empty] | 13827.7688 | 15.96
[5 empty] | 13845.0878 | 15.97
[5 empty] | 13862.4176 | 15.98
[5 empty] | 13879.7582 | 15.99
[5 empty] | 13897.1098 | 16
[5 empty] | 13914.4722 | 16.01
[5 empty] | 13931.8454 | 16.02
[5 empty] | 13949.2296 | 16.03
[5 empty] | 13966.6246 | 16.04
[5 empty] | 13984.0304 | 16.05
[5 empty] | 14001.4472 | 16.06
[5 empty] | 14018.8748 | 16.07
[5 empty] | 14036.3132 | 16.08
[5 empty] | 14053.7626 | 16.09
[5 empty] | 14071.2228 | 16.1
[5 empty] | 14088.6938 | 16.11
[5 empty] | 14106.1757 | 16.12
[5 empty] | 14123.6685 | 16.13
[5 empty] | 14141.1722 | 16.14
[5 empty] | 14158.6867 | 16.15
[5 empty] | 14176.2121 | 16.16
[5 empty] | 14193.7484 | 16.17
[5 empty] | 14211.2955 | 16.18
[5 empty] | 14228.8535 | 16.19
[5 empty] | 14246.4223 | 16.2
[5 empty] | 14264.002 | 16.21
[5 empty] | 14281.5926 | 16.22
[5 empty] | 14299.1941 | 16.23
[5 empty] | 14316.8064 | 16.24
[5 empty] | 14334.4296 | 16.25
[5 empty] | 14352.0636 | 16.26
[5 empty] | 14369.7085 | 16.27
[5 empty] | 14387.3643 | 16.28
[5 empty] | 14405.0309 | 16.29
[5 empty] | 14422.7084 | 16.3
[5 empty] | 14440.3968 | 16.31
[5 empty] | 14458.096 | 16.32
[5 empty] | 14475.8061 | 16.33
[5 empty] | 14493.5271 | 16.34
[5 empty] | 14511.2589 | 16.35
[5 empty] | 14529.0016 | 16.36
[5 empty] | 14546.7552 | 16.37
[5 empty] | 14564.5196 | 16.38
[5 empty] | 14582.2949 | 16.39
[5 empty] | 14600.0811 | 16.4
[5 empty] | 14617.8781 | 16.41
[5 empty] | 14635.686 | 16.42
[5 empty] | 14653.5047 | 16.43
[5 empty] | 14671.3343 | 16.44
[5 empty] | 14689.1748 | 16.45
[5 empty] | 14707.0262 | 16.46
[5 empty] | 14724.8884 | 16.47
[5 empty] | 14742.7614 | 16.48
[5 empty] | 14760.6454 | 16.49
[5 empty] | 14778.5402 | 16.5
[5 empty] | 14796.4458 | 16.51
[5 empty] | 14814.3624 | 16.52
[5 empty] | 14832.2898 | 16.53
[5 empty] | 14850.228 | 16.54
[5 empty] | 14868.1772 | 16.55
[5 empty] | 14886.1371 | 16.56
[5 empty] | 14904.108 | 16.57
[5 empty] | 14922.0897 | 16.58
[5 empty] | 14940.0823 | 16.59
[5 empty] | 14958.0858 | 16.6
[5 empty] | 14976.1001 | 16.61
[5 empty] | 14994.1252 | 16.62
[5 empty] | 15012.1613 | 16.63
[5 empty] | 15030.2082 | 16.64
[5 empty] | 15048.2659 | 16.65
[5 empty] | 15066.3346 | 16.66
[5 empty] | 15084.4141 | 16.67
[5 empty] | 15102.5044 | 16.68
[5 empty] | 15120.6057 | 16.69
[5 empty] | 15138.7178 | 16.7
[5 empty] | 15156.8407 | 16.71
[5 empty] | 15174.9745 | 16.72
[5 empty] | 15193.1192 | 16.73
[5 empty] | 15211.2747 | 16.74
[5 empty] | 15229.4412 | 16.75
[5 empty] | 15247.6184 | 16.76
[5 empty] | 15265.8066 | 16.77
[5 empty] | 15284.0056 | 16.78
[5 empty] | 15302.2154 | 16.79
[5 empty] | 15320.4361 | 16.8
[5 empty] | 15338.6677 | 16.81
[5 empty] | 15356.9102 | 16.82
[5 empty] | 15375.1635 | 16.83
[5 empty] | 15393.4277 | 16.84
[5 empty] | 15411.7027 | 16.85
[5 empty] | 15429.9887 | 16.86
[5 empty] | 15448.2854 | 16.87
[5 empty] | 15466.5931 | 16.88
[5 empty] | 15484.9116 | 16.89
[5 empty] | 15503.2409 | 16.9
[5 empty] | 15521.5811 | 16.91
[5 empty] | 15539.9322 | 16.92
[5 empty] | 15558.2942 | 16.93
[5 empty] | 15576.667 | 16.94
[5 empty] | 15595.0507 | 16.95
[5 empty] | 15613.4452 | 16.96
[5 empty] | 15631.8506 | 16.97
[5 empty] | 15650.2669 | 16.98
[5 empty] | 15668.694 | 16.99
[5 empty] | 15687.132 | 17
[5 empty] | 15705.5809 | 17.01
[5 empty] | 15724.0406 | 17.02
[5 empty] | 15742.5112 | 17.03
[5 empty] | 15760.9927 | 17.04
[5 empty] | 15779.485 | 17.05
[5 empty] | 15797.9881 | 17.06
[5 empty] | 15816.5022 | 17.07
[5 empty] | 15835.0271 | 17.08
[5 empty] | 15853.5629 | 17.09
[5 empty] | 15872.1095 | 17.1
[5 empty] | 15890.667 | 17.11
[5 empty] | 15909.2353 | 17.12
[5 empty] | 15927.8145 | 17.13
[5 empty] | 15946.4046 | 17.14
[5 empty] | 15965.0056 | 17.15
[5 empty] | 15983.6174 | 17.16
[5 empty] | 16002.24 | 17.17
[5 empty] | 16020.8736 | 17.18
[5 empty] | 16039.518 | 17.19
[5 empty] | 16058.1732 | 17.2
[5 empty] | 16076.8393 | 17.21
[5 empty] | 16095.5163 | 17.22
[5 empty] | 16114.2042 | 17.23
[5 empty] | 16132.9029 | 17.24
[5 empty] | 16151.6124 | 17.25
[5 empty] | 16170.3329 | 17.26
[5 empty] | 16189.0642 | 17.27
[5 empty] | 16207.8063 | 17.28
[5 empty] | 16226.5594 | 17.29
[5 empty] | 16245.3232 | 17.3
[5 empty] | 16264.098 | 17.31
[5 empty] | 16282.8836 | 17.32
[5 empty] | 16301.6801 | 17.33
[5 empty] | 16320.4874 | 17.34
[5 empty] | 16339.3056 | 17.35
[5 empty] | 16358.1346 | 17.36
[5 empty] | 16376.9746 | 17.37
[5 empty] | 16395.8253 | 17.38
[5 empty] | 16414.687 | 17.39
[5 empty] | 16433.5595 | 17.4
[5 empty] | 16452.4429 | 17.41
[5 empty] | 16471.3371 | 17.42
[5 empty] | 16490.2422 | 17.43
[5 empty] | 16509.1581 | 17.44
[5 empty] | 16528.085 | 17.45
[5 empty] | 16547.0226 | 17.46
[5 empty] | 16565.9712 | 17.47
[5 empty] | 16584.9306 | 17.48
[5 empty] | 16603.9009 | 17.49
[5 empty] | 16622.882 | 17.5
[5 empty] | 16641.874 | 17.51
[5 empty] | 16660.8768 | 17.52
[5 empty] | 16679.8905 | 17.53
[5 empty] | 16698.9151 | 17.54
[5 empty] | 16717.9506 | 17.55
[5 empty] | 16736.9969 | 17.56
[5 empty] | 16756.054 | 17.57
[5 empty] | 16775.122 | 17.58
[5 empty] | 16794.2009 | 17.59
[5 empty] | 16813.2907 | 17.6
[5 empty] | 16832.3913 | 17.61
[5 empty] | 16851.5028 | 17.62
[5 empty] | 16870.6251 | 17.63
[5 empty] | 16889.7583 | 17.64
[5 empty] | 16908.9024 | 17.65
[5 empty] | 16928.0573 | 17.66
[5 empty] | 16947.2231 | 17.67
[5 empty] | 16966.3997 | 17.68
[5 empty] | 16985.5872 | 17.69
[5 empty] | 17004.7856 | 17.7
[5 empty] | 17023.9948 | 17.71
[5 empty] | 17043.2149 | 17.72
[5 empty] | 17062.4458 | 17.73
[5 empty] | 17081.6876 | 17.74
[5 empty] | 17100.9403 | 17.75
[5 empty] | 17120.2039 | 17.76
[5 empty] | 17139.4782 | 17.77
[5 empty] | 17158.7635 | 17.78
[5 empty] | 17178.0596 | 17.79
[5 empty] | 17197.3666 | 17.8
[5 empty] | 17216.6844 | 17.81
[5 empty] | 17236.0132 | 17.82
[5 empty] | 17255.3527 | 17.83
[5 empty] | 17274.7031 | 17.84
[5 empty] | 17294.0644 | 17.85
[5 empty] | 17313.4366 | 17.86
[5 empty] | 17332.8196 | 17.87
[5 empty] | 17352.2135 | 17.88
[5 empty] | 17371.6182 | 17.89
[5 empty] | 17391.0338 | 17.9
[5 empty] | 17410.4603 | 17.91
[5 empty] | 17429.8976 | 17.92
[5 empty] | 17449.3457 | 17.93
[5 empty] | 17468.8048 | 17.94
[5 empty] | 17488.2747 | 17.95
[5 empty] | 17507.7554 | 17.96
[5 empty] | 17527.2471 | 17.97
[5 empty] | 17546.7496 | 17.98
[5 empty] | 17566.2629 | 17.99
[5 empty] | 17585.7871 | 18
[5 empty] | 17605.3222 | 18.01
[5 empty] | 17624.8681 | 18.02
[5 empty] | 17644.4249 | 18.03
[5 empty] | 17663.9925 | 18.04
[5 empty] | 17683.5711 | 18.05
[5 empty] | 17703.1604 | 18.06
[5 empty] | 17722.7607 | 18.07
[5 empty] | 17742.3718 | 18.08
[5 empty] | 17761.9937 | 18.09
[5 empty] | 17781.6265 | 18.1
[5 empty] | 17801.2702 | 18.11
[5 empty] | 17820.9247 | 18.12
[5 empty] | 17840.5901 | 18.13
[5 empty] | 17860.2664 | 18.14
[5 empty] | 17879.9535 | 18.15
[5 empty] | 17899.6515 | 18.16
[5 empty] | 17919.3603 | 18.17
[5 empty] | 17939.08 | 18.18
[5 empty] | 17958.8106 | 18.19
[5 empty] | 17978.552 | 18.2
[5 empty] | 17998.3043 | 18.21
[5 empty] | 18018.0675 | 18.22
[5 empty] | 18037.8415 | 18.23
[5 empty] | 18057.6263 | 18.24
[5 empty] | 18077.4221 | 18.25
[5 empty] | 18097.2286 | 18.26
[5 empty] | 18117.0461 | 18.27
[5 empty] | 18136.8744 | 18.28
[5 empty] | 18156.7136 | 18.29
[5 empty] | 18176.5636 | 18.3
[5 empty] | 18196.4245 | 18.31
[5 empty] | 18216.2962 | 18.32
[5 empty] | 18236.1789 | 18.33
[5 empty] | 18256.0723 | 18.34
[5 empty] | 18275.9767 | 18.35
[5 empty] | 18295.8918 | 18.36
[5 empty] | 18315.8179 | 18.37
[5 empty] | 18335.7548 | 18.38
[5 empty] | 18355.7026 | 18.39
[5 empty] | 18375.6612 | 18.4
[5 empty] | 18395.6307 | 18.41
[5 empty] | 18415.6111 | 18.42
[5 empty] | 18435.6023 | 18.43
[5 empty] | 18455.6044 | 18.44
[5 empty] | 18475.6173 | 18.45
[5 empty] | 18495.6411 | 18.46
[5 empty] | 18515.6757 | 18.47
[5 empty] | 18535.7213 | 18.48
[5 empty] | 18555.7776 | 18.49
[5 empty] | 18575.8449 | 18.5
[5 empty] | 18595.923 | 18.51
[5 empty] | 18616.0119 | 18.52
[5 empty] | 18636.1117 | 18.53
[5 empty] | 18656.2224 | 18.54
[5 empty] | 18676.344 | 18.55
[5 empty] | 18696.4764 | 18.56
[5 empty] | 18716.6196 | 18.57
[5 empty] | 18736.7737 | 18.58
[5 empty] | 18756.9387 | 18.59
[5 empty] | 18777.1146 | 18.6
[5 empty] | 18797.3012 | 18.61
[5 empty] | 18817.4988 | 18.62
[5 empty] | 18837.7072 | 18.63
[5 empty] | 18857.9265 | 18.64
[5 empty] | 18878.1566 | 18.65
[5 empty] | 18898.3976 | 18.66
[5 empty] | 18918.6495 | 18.67
[5 empty] | 18938.9122 | 18.68
[5 empty] | 18959.1858 | 18.69
[5 empty] | 18979.4702 | 18.7
[5 empty] | 18999.7655 | 18.71
[5 empty] | 19020.0717 | 18.72
[5 empty] | 19040.3887 | 18.73
[5 empty] | 19060.7166 | 18.74
[5 empty] | 19081.0553 | 18.75
[5 empty] | 19101.4049 | 18.76
[5 empty] | 19121.7654 | 18.77
[5 empty] | 19142.1367 | 18.78
[5 empty] | 19162.5189 | 18.79
[5 empty] | 19182.9119 | 18.8
[5 empty] | 19203.3158 | 18.81
[5 empty] | 19223.7305 | 18.82
[5 empty] | 19244.1562 | 18.83
[5 empty] | 19264.5926 | 18.84
[5 empty] | 19285.04 | 18.85
[5 empty] | 19305.4982 | 18.86
[5 empty] | 19325.9672 | 18.87
[5 empty] | 19346.4471 | 18.88
[5 empty] | 19366.9379 | 18.89
[5 empty] | 19387.4395 | 18.9
[5 empty] | 19407.952 | 18.91
[5 empty] | 19428.4754 | 18.92
[5 empty] | 19449.0096 | 18.93
[5 empty] | 19469.5546 | 18.94
[5 empty] | 19490.1106 | 18.95
[5 empty] | 19510.6774 | 18.96
[5 empty] | 19531.255 | 18.97
[5 empty] | 19551.8435 | 18.98
[5 empty] | 19572.4429 | 18.99
[5 empty] | 19593.0531 | 19
[5 empty] | 19613.6742 | 19.01
[5 empty] | 19634.3061 | 19.02
[5 empty] | 19654.9489 | 19.03
[5 empty] | 19675.6026 | 19.04
[5 empty] | 19696.2671 | 19.05
[5 empty] | 19716.9425 | 19.06
[5 empty] | 19737.6288 | 19.07
[5 empty] | 19758.3259 | 19.08
[5 empty] | 19779.0338 | 19.09
[5 empty] | 19799.7526 | 19.1
[5 empty] | 19820.4823 | 19.11
[5 empty] | 19841.2229 | 19.12
[5 empty] | 19861.9743 | 19.13
[5 empty] | 19882.7365 | 19.14
[5 empty] | 19903.5096 | 19.15
[5 empty] | 19924.2936 | 19.16
[5 empty] | 19945.0884 | 19.17
[5 empty] | 19965.8941 | 19.18
[5 empty] | 19986.7107 | 19.19
[5 empty] | 20007.5381 | 19.2
[5 empty] | 20028.3764 | 19.21
[5 empty] | 20049.2255 | 19.22
[5 empty] | 20070.0855 | 19.23
[5 empty] | 20090.9563 | 19.24
[5 empty] | 20111.838 | 19.25
[5 empty] | 20132.7306 | 19.26
[5 empty] | 20153.634 | 19.27
[5 empty] | 20174.5483 | 19.28
[5 empty] | 20195.4735 | 19.29
[5 empty] | 20216.4095 | 19.3
[5 empty] | 20237.3563 | 19.31
[5 empty] | 20258.314 | 19.32
[5 empty] | 20279.2826 | 19.33
[5 empty] | 20300.2621 | 19.34
[5 empty] | 20321.2524 | 19.35
[5 empty] | 20342.2535 | 19.36
[5 empty] | 20363.2655 | 19.37
[5 empty] | 20384.2884 | 19.38
[5 empty] | 20405.3221 | 19.39
[5 empty] | 20426.3667 | 19.4
[5 empty] | 20447.4222 | 19.41
[5 empty] | 20468.4885 | 19.42
[5 empty] | 20489.5657 | 19.43
[5 empty] | 20510.6537 | 19.44
[5 empty] | 20531.7526 | 19.45
[5 empty] | 20552.8623 | 19.46
[5 empty] | 20573.9829 | 19.47
[5 empty] | 20595.1144 | 19.48
[5 empty] | 20616.2567 | 19.49
[5 empty] | 20637.4099 | 19.5
[5 empty] | 20658.5739 | 19.51
[5 empty] | 20679.7488 | 19.52
[5 empty] | 20700.9346 | 19.53
[5 empty] | 20722.1312 | 19.54
[5 empty] | 20743.3387 | 19.55
[5 empty] | 20764.557 | 19.56
[5 empty] | 20785.7862 | 19.57
[5 empty] | 20807.0262 | 19.58
[5 empty] | 20828.2771 | 19.59
[5 empty] | 20849.5389 | 19.6
[5 empty] | 20870.8115 | 19.61
[5 empty] | 20892.095 | 19.62
[5 empty] | 20913.3894 | 19.63
[5 empty] | 20934.6946 | 19.64
[5 empty] | 20956.0106 | 19.65
[5 empty] | 20977.3375 | 19.66
[5 empty] | 20998.6753 | 19.67
[5 empty] | 21020.0239 | 19.68
[5 empty] | 21041.3834 | 19.69
[5 empty] | 21062.7538 | 19.7
[5 empty] | 21084.135 | 19.71
[5 empty] | 21105.5271 | 19.72
[5 empty] | 21126.93 | 19.73
[5 empty] | 21148.3438 | 19.74
[5 empty] | 21169.7684 | 19.75
[5 empty] | 21191.2039 | 19.76
[5 empty] | 21212.6503 | 19.77
[5 empty] | 21234.1075 | 19.78
[5 empty] | 21255.5756 | 19.79
[5 empty] | 21277.0545 | 19.8
[5 empty] | 21298.5443 | 19.81
[5 empty] | 21320.045 | 19.82
[5 empty] | 21341.5565 | 19.83
[5 empty] | 21363.0789 | 19.84
[5 empty] | 21384.6121 | 19.85
[5 empty] | 21406.1562 | 19.86
[5 empty] | 21427.7111 | 19.87
[5 empty] | 21449.2769 | 19.88
[5 empty] | 21470.8536 | 19.89
[5 empty] | 21492.4411 | 19.9
[5 empty] | 21514.0395 | 19.91
[5 empty] | 21535.6487 | 19.92
[5 empty] | 21557.2688 | 19.93
[5 empty] | 21578.8998 | 19.94
[5 empty] | 21600.5416 | 19.95
[5 empty] | 21622.1943 | 19.96
[5 empty] | 21643.8578 | 19.97
[5 empty] | 21665.5322 | 19.98
[5 empty] | 21687.2174 | 19.99
[5 empty] | 21708.9135 | 20
[5 empty] | 21730.6205 | 20.01
[5 empty] | 21752.3383 | 20.02
[5 empty] | 21774.067 | 20.03
[5 empty] | 21795.8065 | 20.04
[5 empty] | 21817.5569 | 20.05
[5 empty] | 21839.3181 | 20.06
[5 empty] | 21861.0903 | 20.07
[5 empty] | 21882.8732 | 20.08
[5 empty] | 21904.667 | 20.09
[5 empty] | 21926.4717 | 20.1
[5 empty] | 21948.2873 | 20.11
[5 empty] | 21970.1137 | 20.12
[5 empty] | 21991.9509 | 20.13
[5 empty] | 22013.799 | 20.14
[5 empty] | 22035.658 | 20.15
[5 empty] | 22057.5278 | 20.16
[5 empty] | 22079.4085 | 20.17
[5 empty] | 22101.3001 | 20.18
[5 empty] | 22123.2025 | 20.19

## Anhang 1
Anhang 1
Querschnittswerte Stahlprofile
Baustoff: |  |  |  | Stahlsorten:
|  |  |  | Bezeichnung | fy,k | E
E = | 210000 | [N/mm2] |  | [-] | [N/mm2] | [N/mm2]
fy,k = | 500 | [N/mm2] |  | BSt 420 S | 420 | 200000
|  |  |  | BSt 500 S | 500 | 200000
|  |  |  | S420J2H | 420 | 210000
|  |  |  | St 37-2 | 240 | 210000
|  |  |  | St 52-3 | 360 | 210000
Querschnittsform:
a) Rohr
da = | 273 | [mm]
t = | 8 | [mm]
A = | 6660.2 | [mm2]
I = | 5851.71 | [cm4]
Wel = | 428697.0154 | [mm3]
Wpl = | 561970.6 | [mm3]
|  | EI | Npl,k | Mpl,k | a
|  | [kNm2] | [kN] | [kNm] | [-]
Querschnittswerte |  | 12288.59 | 3330.1 | 280.9853 | 1.3109
b) Vollstab
da = | 63.5 | [mm]
A = | 3166.9 | [mm2]
I = | 79.81 | [cm4]
Wel = | 25137.4413 | [mm3]
Wpl = | 42674.6 | [mm3]
|  | EI | Npl,k | Mpl,k | a
|  | [kNm2] | [kN] | [kNm] | [-]
Querschnittswerte |  | 167.6 | 1583.5 | 21.3373 | 1.6977
c) Rechteckrohr
a = | 100 | [mm]
b = | 180 | [mm]
t = | 4 | [mm]
A = | 2240 | [mm2]
I = | 426.67 | [cm4]
|  | EI | Npl,k | Mpl,k | a
|  | [kNm2] | [kN] | [kNm] | [-]
Querschnittswerte |  | 896.01 | 1120 | 46 | 1.18
d) Rechteck
a = | 40 | [mm]
b = | 100 | [mm]
A = | 4000 | [mm2]
I = | 53.33 | [cm4]
|  | EI | Npl,k | Mpl,k | a
|  | [kNm2] | [kN] | [kNm] | [-]
Querschnittswerte |  | 111.99 | 2000 | 20 | 1.5
e) H-Profil
a = | 120 | [mm]
b = | 120 | [mm]
tF = | 11 | [mm]
tS = | 6.5 | [mm]
A = | 3420 | [mm2]
I = | 317.07 | [cm4]
|  | EI | Npl,k | Mpl,k | a
|  | [kNm2] | [kN] | [kNm] | [-]
Querschnittswerte |  | 665.85 | 1710 | 40.2338 | 1.12
da
t
da
da
a
b
da
a
b
a
b
t
tF
tS
t

## Anhang 2
Anhang 2
Grenzwert der Bodenstützung pf im undrainierten Fall, NC-Böden ohne Strukturfestigkeit
Randolph, M., F.; Houlsby, G., T., (1984): The limiting pressure on a circular pile loaded laterally in cohesive soil; Geotechnique, Jhg. 34, Heft 4, Seite 613 – 623
| effektive Wichte g' |  | 10 | [kN/m3]
| undrainierte Scherfestigkeit cu |  | 20 | [kN/m2]
| effektive Querschnittsbreite D |  | 0.27 | [m]
| Tiefe t |  | 4 | [m]
| undrainierte Scherfestig-keit | Tiefe | vertikale Effektiv-spannung | Grenzwert der Bodenstützung
|  |  |  | muschelför-miger Bruch | reines Umfließen | maßgebend
| cu | t | sv' | pf | pf | pf
| [kN/m2] | [m] | [kN/m2] | [kN/m2] | [kN/m2] | [kN/m2]
| 20 | 4 | 40 | 277.5309 | 210 | 210
Graphische Darstellung, Abhängigkeit Tiefe t, cu und pf
| undrainierte Scherfestig-keit | Tiefe | vertikale Effektiv-spannung | Grenzwert der Bodenstützung |  |  |  | undrainierte Scherfestig-keit | Tiefe | vertikale Effektiv-spannung | Grenzwert der Bodenstützung |  |  | undrainierte Scherfestig-keit | Tiefe | vertikale Effektiv-spannung | Grenzwert der Bodenstützung |  |  |  | undrainierte Scherfestig-keit | Tiefe | vertikale Effektiv-spannung | Grenzwert der Bodenstützung |  |  | undrainierte Scherfestig-keit | Tiefe | vertikale Effektiv-spannung | Grenzwert der Bodenstützung |  |  | undrainierte Scherfestig-keit | Tiefe | vertikale Effektiv-spannung | Grenzwert der Bodenstützung |  |  | undrainierte Scherfestig-keit | Tiefe | vertikale Effektiv-spannung | Grenzwert der Bodenstützung |  |  | undrainierte Scherfestig-keit | Tiefe | vertikale Effektiv-spannung | Grenzwert der Bodenstützung
|  |  |  | muschelför-miger Bruch | reines Umfließen | maßgebend |  |  |  |  | muschelför-miger Bruch | reines Umfließen | maßgebend |  |  |  | muschelför-miger Bruch | reines Umfließen | maßgebend |  |  |  |  | muschelför-miger Bruch | reines Umfließen | maßgebend |  |  |  | muschelför-miger Bruch | reines Umfließen | maßgebend |  |  |  | muschelför-miger Bruch | reines Umfließen | maßgebend |  |  |  | muschelför-miger Bruch | reines Umfließen | maßgebend |  |  |  | muschelför-miger Bruch | reines Umfließen | maßgebend
| cu | t | sv' | pf | pf | pf |  | cu | t | sv' | pf | pf | pf | cu | t | sv' | pf | pf | pf |  | cu | t | sv' | pf | pf | pf | cu | t | sv' | pf | pf | pf | cu | t | sv' | pf | pf | pf | cu | t | sv' | pf | pf | pf | cu | t | sv' | pf | pf | pf
| [kN/m2] | [m] | [kN/m2] | [kN/m2] | [kN/m2] | [kN/m2] |  | [kN/m2] | [m] | [kN/m2] | [kN/m2] | [kN/m2] | [kN/m2] | [kN/m2] | [m] | [kN/m2] | [kN/m2] | [kN/m2] | [kN/m2] |  | [kN/m2] | [m] | [kN/m2] | [kN/m2] | [kN/m2] | [kN/m2] | [kN/m2] | [m] | [kN/m2] | [kN/m2] | [kN/m2] | [kN/m2] | [kN/m2] | [m] | [kN/m2] | [kN/m2] | [kN/m2] | [kN/m2] | [kN/m2] | [m] | [kN/m2] | [kN/m2] | [kN/m2] | [kN/m2] | [kN/m2] | [m] | [kN/m2] | [kN/m2] | [kN/m2] | [kN/m2]
| 1 | 0 | 0 | 2 | 10.5 | 2 |  | 2 | 0.25 | 2.5 | 7.7346 | 21 | 7.7346 | 4 | 0.25 | 2.5 | 12.9691 | 42 | 12.9691 |  | 8 | 0.25 | 2.5 | 23.4383 | 84 | 23.4383 | 16 | 0.25 | 2.5 | 44.3765 | 168 | 44.3765 | 32 | 0.25 | 2.5 | 86.2531 | 336 | 86.2531 | 64 | 0.25 | 2.5 | 170.0062 | 672 | 170.0062 | 128 | 0.25 | 2.5 | 337.5123 | 1344 | 337.5123
| 1 | 0.5 | 5 | 8.2346 | 10.5 | 8.2346 |  | 2 | 0.5 | 5 | 11.4691 | 21 | 11.4691 | 4 | 0.5 | 5 | 17.9383 | 42 | 17.9383 |  | 8 | 0.5 | 5 | 30.8765 | 84 | 30.8765 | 16 | 0.5 | 5 | 56.7531 | 168 | 56.7531 | 32 | 0.5 | 5 | 108.5062 | 336 | 108.5062 | 64 | 0.5 | 5 | 212.0123 | 672 | 212.0123 | 128 | 0.5 | 5 | 419.0247 | 1344 | 419.0247
| 1 | 1 | 10 | 14.4691 | 10.5 | 10.5 |  | 2 | 1 | 10 | 18.9383 | 21 | 18.9383 | 4 | 1 | 10 | 27.8765 | 42 | 27.8765 |  | 8 | 1 | 10 | 45.7531 | 84 | 45.7531 | 16 | 1 | 10 | 81.5062 | 168 | 81.5062 | 32 | 1 | 10 | 153.0123 | 336 | 153.0123 | 64 | 1 | 10 | 296.0247 | 672 | 296.0247 | 128 | 1 | 10 | 582.0494 | 1344 | 582.0494
| 1 | 2 | 20 | 26.9383 | 10.5 | 10.5 |  | 2 | 2 | 20 | 33.8765 | 21 | 21 | 4 | 2 | 20 | 47.7531 | 42 | 42 |  | 8 | 2 | 20 | 75.5062 | 84 | 75.5062 | 16 | 2 | 20 | 131.0123 | 168 | 131.0123 | 32 | 2 | 20 | 242.0247 | 336 | 242.0247 | 64 | 2 | 20 | 464.0494 | 672 | 464.0494 | 128 | 2 | 20 | 908.0988 | 1344 | 908.0988
| 1 | 4 | 40 | 51.8765 | 10.5 | 10.5 |  | 2 | 4 | 40 | 63.7531 | 21 | 21 | 4 | 4 | 40 | 87.5062 | 42 | 42 |  | 8 | 4 | 40 | 135.0123 | 84 | 84 | 16 | 4 | 40 | 230.0247 | 168 | 168 | 32 | 4 | 40 | 420.0494 | 336 | 336 | 64 | 4 | 40 | 800.0988 | 672 | 672 | 128 | 4 | 40 | 1560.1975 | 1344 | 1344
| 1 | 8 | 80 | 101.7531 | 10.5 | 10.5 |  | 2 | 8 | 80 | 123.5062 | 21 | 21 | 4 | 8 | 80 | 167.0123 | 42 | 42 |  | 8 | 8 | 80 | 254.0247 | 84 | 84 | 16 | 8 | 80 | 428.0494 | 168 | 168 | 32 | 8 | 80 | 776.0988 | 336 | 336 | 64 | 8 | 80 | 1472.1975 | 672 | 672 | 128 | 8 | 80 | 2864.3951 | 1344 | 1344
| 1 | 16 | 160 | 201.5062 | 10.5 | 10.5 |  | 2 | 16 | 160 | 243.0123 | 21 | 21 | 4 | 16 | 160 | 326.0247 | 42 | 42 |  | 8 | 16 | 160 | 492.0494 | 84 | 84 | 16 | 16 | 160 | 824.0988 | 168 | 168 | 32 | 16 | 160 | 1488.1975 | 336 | 336 | 64 | 16 | 160 | 2816.3951 | 672 | 672 | 128 | 16 | 160 | 5472.7901 | 1344 | 1344
| 1 | 32 | 320 | 401.0123 | 10.5 | 10.5 |  | 2 | 32 | 320 | 482.0247 | 21 | 21 | 4 | 32 | 320 | 644.0494 | 42 | 42 |  | 8 | 32 | 320 | 968.0988 | 84 | 84 | 16 | 32 | 320 | 1616.1975 | 168 | 168 | 32 | 32 | 320 | 2912.3951 | 336 | 336 | 64 | 32 | 320 | 5504.7901 | 672 | 672 | 128 | 32 | 320 | 10689.5802 | 1344 | 1344
Grenzwert der Bodenstützung pf [kN/m2]
| undrainierte Scherfestigkeit cu |  |  | [kN/m2] | 1 | 2 | 4 | 8 | 16 | 32 | 64 | 128
| Tiefe t |  | 0 | [m] | 2 | 7.7346 | 12.9691 | 23.4383 | 44.3765 | 86.2531 | 170.0062 | 337.5123
|  |  | 0.5 | [m] | 8.2346 | 11.4691 | 17.9383 | 30.8765 | 56.7531 | 108.5062 | 212.0123 | 419.0247
|  |  | 1 | [m] | 10.5 | 18.9383 | 27.8765 | 45.7531 | 81.5062 | 153.0123 | 296.0247 | 582.0494
|  |  | 2 | [m] | 10.5 | 21 | 42 | 75.5062 | 131.0123 | 242.0247 | 464.0494 | 908.0988
|  |  | 4 | [m] | 10.5 | 21 | 42 | 84 | 168 | 336 | 672 | 1344
|  |  | 8 | [m] | 10.5 | 21 | 42 | 84 | 168 | 336 | 672 | 1344
|  |  | 16 | [m] | 10.5 | 21 | 42 | 84 | 168 | 336 | 672 | 1344
|  |  | 32 | [m] | 10.5 | 21 | 42 | 84 | 168 | 336 | 672 | 1344
Grenzwert der Bodenstützung pf im drainierten Fall, NC-Böden ohne Strukturfestigkeit
Hansen, B., J., (1961): The ultimate resistance of rigid piles against transversal forces; Bulletin No. 12, Geoteknisk Institute, Copenhagen
| effektive Wichte g' |  | 10 | [kN/m3]
| Kohäsionsbeiwert lcu |  | 0.35 | [-]
| Reibungswinkel j' |  | 35 | [°]
| Kohäsion c' |  | 0 | [kN/m2]
| Ruhedruckbeiwert K0 |  | 0.42642 | [-]
| effektive Querschnittsbreite D |  | 0.25 | [m]
|  | Beiwert Kq0 | 7.032 | [-]
|  | Beiwert Kc0 | 8.9256 | [-]
|  | Beiwert Kq∞ | 35.2996 | [-]
|  | Beiwert Kc∞ | 118.2228 | [-]
| undrainierte Scherfestig-keit | vertikale Effektiv-spannung | Tiefe | Einfluss "Oberflächennähe" |  | korrigierter Beiwert |  | Grenzwert der Boden-stützung
| cu | sv' | t | aq | ac | Kqt | Kct | pf |  | t / D
| [kN/m2] | [kN/m2] | [m] | [-] | [-] | [-] | [-] | [kN/m2]
| 0.25 | 0.71429 | 0.071429 | 0.068595 | 0.14487 | 7.5754 | 13.2698 | 5.411 |  | 0.28571
| 0.5 | 1.4286 | 0.14286 | 0.068595 | 0.14487 | 8.0982 | 17.2819 | 11.5689 |  | 0.57143
| 1 | 2.8571 | 0.28571 | 0.068595 | 0.14487 | 9.0869 | 24.4512 | 25.9627 |  | 1.1429
| 1.5 | 4.2857 | 0.42857 | 0.068595 | 0.14487 | 10.0063 | 30.6696 | 42.8842 |  | 1.7143
| 2 | 5.7143 | 0.57143 | 0.068595 | 0.14487 | 10.8634 | 36.1146 | 62.0763 |  | 2.2857
| 2.5 | 7.1429 | 0.71429 | 0.068595 | 0.14487 | 11.6642 | 40.922 | 83.3159 |  | 2.8571
| 3 | 8.5714 | 0.85714 | 0.068595 | 0.14487 | 12.4143 | 45.1976 | 106.4081 |  | 3.4286
| 3.5 | 10 | 1 | 0.068595 | 0.14487 | 13.1182 | 49.025 | 131.1818 |  | 4
| 4 | 11.4286 | 1.1429 | 0.068595 | 0.14487 | 13.7801 | 52.4712 | 157.4866 |  | 4.5714
| 5 | 14.2857 | 1.4286 | 0.068595 | 0.14487 | 14.992 | 58.427 | 214.1719 |  | 5.7143
| 6 | 17.1429 | 1.7143 | 0.068595 | 0.14487 | 16.0748 | 63.3935 | 275.5673 |  | 6.8571
| 8 | 22.8571 | 2.2857 | 0.068595 | 0.14487 | 17.9272 | 71.2041 | 409.765 |  | 9.1429
| 16 | 45.7143 | 4.5714 | 0.068595 | 0.14487 | 22.7603 | 88.2709 | 1040.4691 |  | 18.2857
| 32 | 91.4286 | 9.1429 | 0.068595 | 0.14487 | 27.243 | 100.8691 | 2490.7875 |  | 36.5714
| 64 | 182.8571 | 18.2857 | 0.068595 | 0.14487 | 30.6018 | 108.7977 | 5595.7612 |  | 73.1429
| 128 | 365.7143 | 36.5714 | 0.068595 | 0.14487 | 32.7378 | 113.2979 | 11972.6897 |  | 146.2857
Graphische Darstellung der Beiwerte Kq0, Kc0 sowie Kq∞, Kc∞
[17 empty] | 15 |  | 20 |  | 25 |  | 30 |  | 35
| kritischer Reibungswinkel j'cv |  | Beiwert | [13 empty] | 0 |  | 0 |  | 0 |  | 0 |  | 0
|  |  | Kq0 | Kc0 | Kq∞ | Kc∞ | [9 empty] | t / D | Kqt | Kct | Kqt | Kct | Kqt | Kct | Kqt | Kct | Kqt | Kct
| [°] |  | [-] | [-] | [-] | [-] | [9 empty] | [-] | [-] | [-] | [-] | [-] | [-] | [-] | [-] | [-] | [-] | [-]
| 0 |  | 0 | 2.57 | 0 | 8.123 | [9 empty] | 0.28571 | 1.6356 | 5.5254 | 2.4477 | 6.6369 | 3.5479 | 8.1311 | 5.1336 | 10.2186 | 7.5754 | 13.2698
| 1 |  | 0.089789 | 2.6384 | 0.14577 | 8.4992 | [9 empty] | 0.57143 | 1.7264 | 6.7776 | 2.6025 | 8.2498 | 3.789 | 10.2572 | 5.4923 | 13.0978 | 8.0982 | 17.2819
| 2 |  | 0.17989 | 2.7086 | 0.29988 | 8.898 | [9 empty] | 1.1429 | 1.8836 | 8.6356 | 2.8737 | 10.7357 | 4.2202 | 13.6843 | 6.1518 | 17.9815 | 9.0869 | 24.4512
| 3 |  | 0.2706 | 2.7815 | 0.46297 | 9.3218 | [9 empty] | 1.7143 | 2.0151 | 9.948 | 3.1033 | 12.5621 | 4.5945 | 16.3261 | 6.7436 | 21.967 | 10.0063 | 30.6696
| 4 |  | 0.36224 | 2.8573 | 0.63572 | 9.773 | [9 empty] | 2.2857 | 2.1267 | 10.9243 | 3.3002 | 13.9607 | 4.9225 | 18.4249 | 7.2777 | 25.2811 | 10.8634 | 36.1146
| 5 |  | 0.45514 | 2.9361 | 0.81891 | 10.2539 | [9 empty] | 2.8571 | 2.2226 | 11.6791 | 3.4709 | 15.066 | 5.2122 | 20.1324 | 7.7622 | 28.0803 | 11.6642 | 40.922
| 6 |  | 0.54963 | 3.0181 | 1.0134 | 10.7674 | [9 empty] | 3.4286 | 2.3059 | 12.28 | 3.6203 | 15.9615 | 5.47 | 21.5488 | 8.2037 | 30.476 | 12.4143 | 45.1976
| 7 |  | 0.64604 | 3.1037 | 1.2202 | 11.3166 | [9 empty] | 4 | 2.3789 | 12.7697 | 3.7522 | 16.7018 | 5.7009 | 22.7426 | 8.6076 | 32.5496 | 13.1182 | 49.025
| 8 |  | 0.74475 | 3.1929 | 1.4403 | 11.9052 | [9 empty] | 4.5714 | 2.4434 | 13.1765 | 3.8695 | 17.3241 | 5.9089 | 23.7626 | 8.9785 | 34.3619 | 13.7801 | 52.4712
| 9 |  | 0.84612 | 3.286 | 1.6751 | 12.5374 | [9 empty] | 5.7143 | 2.5524 | 13.8133 | 4.0689 | 18.3117 | 6.2685 | 25.4134 | 9.6364 | 37.3782 | 14.992 | 58.427
| 10 |  | 0.95057 | 3.3834 | 1.926 | 13.218 | [9 empty] | 6.8571 | 2.6408 | 14.2891 | 4.2322 | 19.0605 | 6.5686 | 26.6917 | 10.2021 | 39.7873 | 16.0748 | 63.3935
| 11 |  | 1.0585 | 3.4853 | 2.1946 | 13.9524 | [9 empty] | 9.1429 | 2.7755 | 14.9524 | 4.4834 | 20.1206 | 7.0409 | 28.5424 | 11.1246 | 43.3947 | 17.9272 | 71.2041
| 12 |  | 1.1704 | 3.5919 | 2.4829 | 14.7472 | [9 empty] | 18.2857 | 3.053 | 16.1238 | 5.0104 | 22.0399 | 8.0744 | 32.0211 | 13.2935 | 50.5865 | 22.7603 | 88.2709
| 13 |  | 1.2868 | 3.7038 | 2.7931 | 15.6097 | [9 empty] | 36.5714 | 3.2441 | 16.8083 | 5.3812 | 23.1902 | 8.8387 | 34.1892 | 15.0451 | 55.3642 | 27.243 | 100.8691
| 14 |  | 1.4081 | 3.8212 | 3.1279 | 16.5487 | [9 empty] | 73.1429 | 3.3589 | 17.1802 | 5.607 | 23.8244 | 9.3202 | 35.4125 | 16.2212 | 58.1683 | 30.6018 | 108.7977
| 15 |  | 1.535 | 3.9445 | 3.4902 | 17.5743 | [9 empty] | 146.2857 | 3.4223 | 17.3744 | 5.7327 | 24.1581 | 9.5937 | 36.0644 | 16.9162 | 59.6959 | 32.7378 | 113.2979
| 16 |  | 1.6681 | 4.0743 | 3.8838 | 18.6984
| 17 |  | 1.8081 | 4.211 | 4.3128 | 19.9352
| 18 |  | 1.9557 | 4.3552 | 4.7824 | 21.3011
| 19 |  | 2.1119 | 4.5075 | 5.2985 | 22.8161
| 20 |  | 2.2774 | 4.6685 | 5.8683 | 24.5036
| 21 |  | 2.4534 | 4.839 | 6.5003 | 26.3919
| 22 |  | 2.641 | 5.0198 | 7.205 | 28.5149
| 23 |  | 2.8414 | 5.2119 | 7.9948 | 30.9133
| 24 |  | 3.0562 | 5.4162 | 8.8847 | 33.6368
| 25 |  | 3.2869 | 5.6339 | 9.8932 | 36.7454
| 26 |  | 3.5354 | 5.8662 | 11.0426 | 40.3127
| 27 |  | 3.8038 | 6.1147 | 12.3603 | 44.4287
| 28 |  | 4.0943 | 6.3808 | 13.88 | 49.2045
| 29 |  | 4.4097 | 6.6664 | 15.643 | 54.7772
| 30 |  | 4.7531 | 6.9736 | 17.7008 | 61.3174
| 31 |  | 5.1278 | 7.3046 | 20.1172 | 69.0377
| 32 |  | 5.5381 | 7.6621 | 22.9719 | 78.205
| 33 |  | 5.9884 | 8.049 | 26.3645 | 89.1553
| 34 |  | 6.4843 | 8.4689 | 30.4209 | 102.3141
| 35 |  | 7.032 | 8.9256 | 35.2996 | 118.2228
| 36 |  | 7.6388 | 9.4236 | 41.2023 | 137.5742
| 37 |  | 8.3134 | 9.9684 | 48.3865 | 161.2594
| 38 |  | 9.0658 | 10.5658 | 57.1823 | 190.4311
| 39 |  | 9.908 | 11.2231 | 68.0154 | 226.5892
| 40 |  | 10.8542 | 11.9485 | 81.4379 | 271.6979
| 41 |  | 11.9214 | 12.7518 | 98.1697 | 328.3451
| 42 |  | 13.13 | 13.6446 | 119.1558 | 399.9643
| 43 |  | 14.5046 | 14.6406 | 145.644 | 491.1422
| 44 |  | 16.075 | 15.7563 | 179.2931 | 608.0516
| 45 |  | 17.8777 | 17.0112 | 222.3249 | 759.0647

## Anhang 3
Anhang 3
Ansatz eines von der undrainierten Scherfestigkeit cu abhängigen bezogenen Mobilisierungsweg wf / D
| undrainierte Scherfestig-keit | bezogener Mobilisier-ungsweg
bezogener Mobilisierungsweg
| cu | wf / D
| [kN/m2] | [-]
| 1 | 0.2
| 2 | 0.15157
| 4 | 0.11487
| 8 | 0.087055
| 16 | 0.065975
| 32 | 0.05
| 64 | 0.037893
| 128 | 0.028717

## Anhang 4
Anhang 4
Knicklinien gemäß DIN EN 1993-1-1
| Schlank-heitsgrad l | Hilfswert F | [5 empty] | Abminderungsfaktor c
|  | Imperfektionsbeiwert a | [5 empty] | Imperfektionsbeiwert a
|  | Eulerfall | a0 | a | b | c | d | Eulerfall | a0 | a | b | c | d
|  | 0 | 0.13 | 0.21 | 0.34 | 0.49 | 0.76 | 0 | 0.13 | 0.21 | 0.34 | 0.49 | 0.76
| [-] | [-] | [-] | [-] | [-] | [-] | [-] | [-] | [-] | [-] | [-] | [-] | [-]
| 0 | 0.5 | 0.487 | 0.479 | 0.466 | 0.451 | 0.424 | 1 | 1 | 1 | 1 | 1 | 1
| 0.1 | 0.505 | 0.4985 | 0.4945 | 0.488 | 0.4805 | 0.467 | 1 | 1 | 1 | 1 | 1 | 1
| 0.2 | 0.52 | 0.52 | 0.52 | 0.52 | 0.52 | 0.52 | 1 | 1 | 1 | 1 | 1 | 1
| 0.3 | 0.545 | 0.5515 | 0.5555 | 0.562 | 0.5695 | 0.583 | 1 | 0.98593 | 0.97749 | 0.96411 | 0.94915 | 0.92346
| 0.4 | 0.58 | 0.593 | 0.601 | 0.614 | 0.629 | 0.656 | 1 | 0.97014 | 0.95279 | 0.92607 | 0.89732 | 0.85038
| 0.5 | 0.625 | 0.6445 | 0.6565 | 0.676 | 0.6985 | 0.739 | 1 | 0.95132 | 0.92427 | 0.88422 | 0.84299 | 0.77932
| 0.6 | 0.68 | 0.706 | 0.722 | 0.748 | 0.778 | 0.832 | 1 | 0.92758 | 0.89 | 0.83706 | 0.78538 | 0.71003
| 0.7 | 0.745 | 0.7775 | 0.7975 | 0.83 | 0.8675 | 0.935 | 1 | 0.89615 | 0.84774 | 0.78371 | 0.72469 | 0.64315
| 0.8 | 0.82 | 0.859 | 0.883 | 0.922 | 0.967 | 1.048 | 1 | 0.85334 | 0.7957 | 0.72445 | 0.66215 | 0.57972
| 0.9 | 0.905 | 0.9505 | 0.9785 | 1.024 | 1.0765 | 1.171 | 1 | 0.79605 | 0.73394 | 0.66118 | 0.59983 | 0.52079
| 1 | 1 | 1.052 | 1.084 | 1.136 | 1.196 | 1.304 | 1 | 0.72534 | 0.6656 | 0.59702 | 0.53994 | 0.46709
| 1.1 | 1.105 | 1.1635 | 1.1995 | 1.258 | 1.3255 | 1.447 | 0.82645 | 0.64825 | 0.59601 | 0.53522 | 0.48425 | 0.41892
| 1.2 | 1.22 | 1.285 | 1.325 | 1.39 | 1.465 | 1.6 | 0.69444 | 0.5732 | 0.53 | 0.47813 | 0.43377 | 0.37618
| 1.3 | 1.345 | 1.4165 | 1.4605 | 1.532 | 1.6145 | 1.763 | 0.59172 | 0.50529 | 0.47034 | 0.42688 | 0.38882 | 0.33854
| 1.4 | 1.48 | 1.558 | 1.606 | 1.684 | 1.774 | 1.936 | 0.5102 | 0.4461 | 0.4179 | 0.3817 | 0.34922 | 0.30551
| 1.5 | 1.625 | 1.7095 | 1.7615 | 1.846 | 1.9435 | 2.119 | 0.44444 | 0.39534 | 0.37244 | 0.34223 | 0.31454 | 0.27657
| 1.6 | 1.78 | 1.871 | 1.927 | 2.018 | 2.123 | 2.312 | 0.39062 | 0.35201 | 0.33323 | 0.3079 | 0.28422 | 0.2512
| 1.7 | 1.945 | 2.0425 | 2.1025 | 2.2 | 2.3125 | 2.515 | 0.34602 | 0.31499 | 0.29943 | 0.27805 | 0.25772 | 0.22891
| 1.8 | 2.12 | 2.224 | 2.288 | 2.392 | 2.512 | 2.728 | 0.30864 | 0.28327 | 0.27024 | 0.25206 | 0.23451 | 0.2093
| 1.9 | 2.305 | 2.4155 | 2.4835 | 2.594 | 2.7215 | 2.951 | 0.27701 | 0.25595 | 0.24493 | 0.22936 | 0.21413 | 0.19198
| 2 | 2.5 | 2.617 | 2.689 | 2.806 | 2.941 | 3.184 | 0.25 | 0.2323 | 0.22289 | 0.20946 | 0.19618 | 0.17663
| 2.1 | 2.705 | 2.8285 | 2.9045 | 3.028 | 3.1705 | 3.427 | 0.22676 | 0.21171 | 0.20362 | 0.19196 | 0.18032 | 0.16299
| 2.2 | 2.92 | 3.05 | 3.13 | 3.26 | 3.41 | 3.68 | 0.20661 | 0.19371 | 0.18669 | 0.1765 | 0.16624 | 0.15083
| 2.3 | 3.145 | 3.2815 | 3.3655 | 3.502 | 3.6595 | 3.943 | 0.18904 | 0.17787 | 0.17175 | 0.16279 | 0.15371 | 0.13994
| 2.4 | 3.38 | 3.523 | 3.611 | 3.754 | 3.919 | 4.216 | 0.17361 | 0.16388 | 0.1585 | 0.15059 | 0.14251 | 0.13017
| 2.5 | 3.625 | 3.7745 | 3.8665 | 4.016 | 4.1885 | 4.499 | 0.16 | 0.15146 | 0.14671 | 0.13968 | 0.13247 | 0.12137
| 2.6 | 3.88 | 4.036 | 4.132 | 4.288 | 4.468 | 4.792 | 0.14793 | 0.14039 | 0.13618 | 0.12991 | 0.12343 | 0.11341
| 2.7 | 4.145 | 4.3075 | 4.4075 | 4.57 | 4.7575 | 5.095 | 0.13717 | 0.13048 | 0.12672 | 0.12111 | 0.11528 | 0.1062
| 2.8 | 4.42 | 4.589 | 4.693 | 4.862 | 5.057 | 5.408 | 0.12755 | 0.12158 | 0.11821 | 0.11316 | 0.1079 | 0.099654
| 2.9 | 4.705 | 4.8805 | 4.9885 | 5.164 | 5.3665 | 5.731 | 0.11891 | 0.11356 | 0.11053 | 0.10597 | 0.10119 | 0.093685
| 3 | 5 | 5.182 | 5.294 | 5.476 | 5.686 | 6.064 | 0.11111 | 0.1063 | 0.10356 | 0.099432 | 0.095092 | 0.088231